## Bill of Materials
Design Resources |  |  | Bill of Materials |  |  |  |  | Date : | 2014-04-09
COMPANY: |  | ANALOG DEVICES | AD9249 |  | P/N: | 034937C |  | REV: | C
ITEM | QTY/ ASY | REFERENCE DESIGNATORS | DESCRIPTION | PKG | MFR | MFR PART NO | DISTRIBUTOR | DISTRIBUTOR PART NUMBER | RoHS CMPLT | COMMENTS
1 | 1 | ? | PCB | ? | Analog Devices Supplied | 08_034937c |  |  | YES
2 | 18 | A1,A2,B1,B2,C1,C2,D1,D2, E1,E2,F1,F2,G1,G2,H1,H2, J802,SYNC | CONN-PCB SMA ST EDGE MOUNT | SMAEDGE | SAMTEC | SMA-J-P-H-ST-EM1 |  |  | YES
3 | 143 | C3,C4,C5,C6,C7,C8,C9,C10, C11,C12,C21,C22,C23,C24,C25,C26, C27,C28,C29,C30,C31,C32,C41,C42, C43,C44,C45,C46,C47,C48,C49,C50, C51,C52,C61,C62,C63,C64,C65,C66, C67,C68,C69,C70,C71,C72,C81,C82, C83,C84,C,85,C86,C87,C88,C89,C90, C91,C92,C99,C109,C111,C113,C115,C117, C132,C134,C136,C140,C142,C144,C146,C148, C150,C152,C154,C156,C158,C160,C162,C164, C166,C167,C168,C169,C170,C171,C172,C173, C174,C175,C176,C177,C178,C179,C180,C181, C182,C183,C184,C193,C194,C195,C196,C197, C198,C199,C200,C201,C202,C207,C219,C220, C221,C226,C235,C236,C237,C238,C239,C240, C241,C242,C243,C244,C245,C246,C260,C261, C262,C264,C266,C267,C269,C270,C271,C801, C802,C803,C805,C806,C807,C809,C810 | CAP CER 0.1UF 16V 10% X7R 0402 | 0402 | MURATA | GRM155R71C104KA88D | DIGIKEY | 490-3261-1-ND | YES
4 | 5 | C101,C110,C112, C114,C116 | CAP CER 10UF 16V 10% X5R 0805 | 0402 | MURATA | GRM21BR61C106KE15L | DIGIKEY | 490-3886-1-ND | YES
5 | 10 | C102,C104,C105,C107,C118, C120,C121,C123,C263,C265 | CAP CER 4.7UF 6.3V 10% X5R 0603 | 0603 | MURATA | GRM188R60J475KE19 | DIGIKEY | 490-3297-1-ND | YES
6 | 4 | C103,C106, C119,C122 | CAP CER 10000PF 25V 10% X7R 0402 | 0402 | MURATA | GRM155R71E103KA01D | DIGIKEY | 490-1312-1-ND | YES
7 | 20 | C108,C124,C125,C131,C133,C137,C139,C141, C143,C145,C147,C149,C151,C153,C155,C157, C159,C161,C163,C165 | CAP CER 10UF 6.3V 20% X5R 0603 | 0603 | MURATA | GRM188R60J106ME47D | DIGIKEY | 490-3896-1-ND | YES
8 | 8 | C126,C203,C205,C255, C256,C257,C258,C259 | CAP CER 1UF 6.3V 10% X5R 0402 | 0402 | MURATA | GRM155R60J105KE19D | DIGIKEY | 490-1320-1-ND | YES
9 | 16 | C16,C19,C36,C39,C56,C59,C76,C79, C96,C188,C191,C230,C233,C250,C253,C268 | CAP CER 5PF 50V NP0 0402 | 0402 | MURATA | GJM1555C1H5R0CB01D GJM1555C1H5R0BB01D | DIGIKEY | 490-3101-1-ND | YES
10 | 17 | C204,C206,C208,C209,C210,C211,C212,C213, C214,C215,C216,C217,C218,C222,C223,C224, C225 | CAP CER 0.1UF 16V 10% X5R 0201 | 0201 | TDK MURATA | C0603X5R1C104K030BC GRM033R61C104ME84D | DIGIKEY | 445-7313-1-ND | YES
11 | 1 | C804 | CAP CER 1000PF 50V 10% X7R 0402 | 0402 | MURATA | GRM155R71H102KA01D | DIGIKEY | 490-1303-1-ND | YES
12 | 5 | CR101,CR102,CR104, CR105,CR106 | DIODE RECOVERY RECTIFIER |  | MICRO COMM COMP | S2A-TP | DIGIKEY | S2A-TPMSCT-ND | YES
13 | 1 | CR103 | LED GREEN CLEAR 0603 SMD | 0603 | LITE-ON PANASONIC | LTST-C190GKT LNJ308G8TRA | DIGIKEY | 160-1183-1-ND | YES
14 | 1 | CR201 | DIODE ZENER |  | DIODES INCORPORAT ED | DDZ9678-7 | MOUSER | 621-DDZ9678-7 | YES
15 | 1 | CR801 | DIODE SHTKY DUAL SERIES |  | AVAGO | HSMS-2812BLK | MOUSER | 630-HSMS-2812-BLKG | YES
16 | 9 | E102,E103,E104,E106,E107, E108,E109,E110,E113 | BEAD CORE 39 OHM 4A 100 MHZ 0805 SMD | 0805 | PANASONIC | EXC-ML20A390U | DIGIKEY | P10191CT-ND | YES
17 | 1 | F101 | POLYSWITCH 1.6A RESET FUSE SMD |  | T.E. CONNECTIVITY | MINISMDC160F-2 | DIGIKEY | MINISMDC160FCT-ND | YES
18 | 1 | FL101 | FLTR NOISE SUPPRESSION LC COMBINED TYPE |  | MURATA | BNX016-01 | MOUSER | 81-BNX016-01 | YES
19 | 2 | J1,J2 | CONN_PCB 60PIN RA CONNECTOR |  | TYCO | 6469169-1 |  |  | YES
20 | 1 | J18 | IC-ADI HIGH ACC. ULTRA LOW 1.5A 2.5V ANY CAP LOW DROP REG |  | ADI | ADP3339AKCZ-2.5-RL |  |  | YES
21 | 1 | J202 | CONN-PCB BERG HDR DOUBLE STR MALE 6P | HDR2X3 | SAMTEC | TSW-103-08-G-D |  |  | YES
22 | 3 | J204,J804 | CONN-PCB HEADER 2 POS | HDR1X2 | SAMTEC | TSW-102-08-G-S |  |  | YES
23 | 2 | J3,J4 | CONN SSMCX JACK STR 50 OHM PCB |  | MOLEX | 734130050 | DIGIKEY | WM5391-ND | YES
24 | 3 | JP101,JP102, JP103 | RES 0.0 OHM 1/8W JUMP 0805 SMD | 0805 | PANASONIC | ERJ-6GEY0R00V | DIGIKEY | P0.0ACT-ND | YES
25 | 1 | P1 | CONN-PCB HDR 12P ST | HDR23X4 | SAMTEC | TSW-104-08-G-T |  |  | YES
25A | 1 | J202,J804, P1 | SHUNT 2P BLACK 15AU |  | T.E. CONNECTIVITY | 382811-6 | MOUSER | 571-382811-6 | YES
26 | 1 | P101 | CONN-PCB POWER JACK SURFACE MOUNT |  | CUI | PJ-002AH-SMT | SIERRA IC |  | YES
27 | 2 | P102,P103 | CONN-PCB, PLUGGABLE HEADER |  | WIELAND | Z5.531.3425.0 | MASTER ELECTRONICS |  | YES
27A | 2 | P102,P103 | TERMINAL BLOCK 4 POS |  | WIELAND | 25.600.5453.0 | MASTER ELECTRONICS |  | YES
28 | 9 | R1,R201,R207,R208,R311, R312,R318,R319,R320 | RES 2K OHM 1/10W 1% 0402 SMD | 0402 | PANASONIC | ERJ-2RKF2001X | DIGIKEY | P2.00KLCT-ND | YES
29 | 66 | R18,R19,R20,R21,R32,R33,R34,R35, R52,R53,R54,R55,R66,R67,R68,R69, R86,R87,R88,R89,R100,R104,R105,R106, R123,R124,R125,R126,R137,R138,R139,R140, R156,R157,R158,R159,R170,R171,R172,R173, R190,R191,R192,R193,R210,R211,R212,R213, R230,R231,R232,R233,R244,R245,R246,R247, R264,R265,R266,R267,R278,R279,R280,R281, R803,R808 | RES 33 OHM 1/10W 5% 0402 SMD | 0402 | PANASONIC | ERJ-2GEJ330X | DIGIKEY | P33JCT-ND | YES
30 | 1 | R101 | RES 300 OHM 1/10W 5% 0402 SMD | 0402 | PANASONIC | ERJ-2GEJ301X | DIGIKEY | P300JCT-ND | YES
31 | 9 | R102,R293,R313,R314,R315, R344,R346,R348,R350 | RES 100K OHM 1/10W 1% 0402 SMD | 0402 | PANASONIC | ERJ-2RKF1003X | DIGIKEY | P100KLCT-ND | YES
32 | 2 | R103,R820 | RES 1K OHM 1/10W 1% 0402 SMD | 0402 | PANASONIC | ERJ-2RKF1001X | DIGIKEY | P1.00KLCT-ND | YES
33 | 141 | R3,R4,R5,R6,R7,R14,R16,R26, R27,R28,R29,R30,R31,R36,R37,R38, R39,R41,R40,R48,R50,R60,R61,R62, R63,R64,R65,R70,R71,R72,R73,R74, R75,R82,R84,R94,R95,R96,R97,R98, R99,R107,R108,R109,R110,R111,R112,R119, R121,R131,R132,R133,R134,R135,R136,R141, R142,R143,R144,R145,R146,R152,R154,R164, R165,R166,R167,R168,R169,R174,R175,R176, R177,R178,R179,R186,R188,R198,R199,R200, R203,R204,R209,R214,R215,R216,R217,R218, R219,R226,R228,R238,R239,R240,R241,R242, R243,R248,R249,R250,R251,R252,R253,R260, R262,R272,R273,R274,R275,R276,R277,R282, R283,R284,R285,R289,R290,R291,R351,R352, R359,R360,R363,R364,R367,R368,R371,R383, R416,R417,R425,R428,R429,R430,R431,R432, R806,R809,R810,R811,R812 | RES 0.0 OHM 1/10W JUMP 0402 SMD | 0402 | PANASONIC | ERJ-2GE0R00X | DIGIKEY | P0.0JCT-ND | YES
34 | 16 | R24,R25,R58,R59,R92,R93,R129,R130, R162,R163,R196,R197,R236,R237,R270,R271 | RES 475 OHM 1/10W 1% 0402 SMD | 475 | PANASONIC | ERJ-2RKF4750X | DIGIKEY | P475LCT-ND | YES
35 | 1 | R2 | RES 49.9 OHM 1/10W 1% 0402 SMD | 0402 | PANASONIC | ERJ-2RKF49R9X | DIGIKEY | P49.9LCT-ND | YES
36 | 2 | R202 | TRIMMER 10K OHM 0.5W PC PIN |  | BOURNS | 3299W-1-103LF | DIGIKEY | 3299W-103LF-ND | YES
37 | 7 | R205,R206,R288,R292, R309,R316,R317 | RES 10K OHM 1/10W 1% 0402 SMD | 0402 | PANASONIC | ERJ-2RKF1002X | DIGIKEY | P10.0KLCT-ND | YES
38 | 1 | R433 | RES 100 OHM 1/10W 1% 0402 SMD | 0402 | PANASONIC VENKEL | ERJ-2RKF1000X CR0402-16W-1000FPT | DIGIKEY | P100LCT-ND | YES
39 | 1 | R802 | RES 57.6 OHM 1/10W 1% 0603 SMD | 0603 | PANASONIC | ERJ-3EKF57R6V | DIGIKEY | P57.6HCT-ND | YES
40 | 32 | T17,T18,T19,T20,T21,T22,T23,T24, T25,T26,T27,T28,T29,T30,T31,T32, T33,T34,T35,T36,T37,T38,T39,T40, T41,T42,T43,T44,T45,T46,T47,T48 | XFMR RF 1:1 |  | MACOM | MABA-007159-000000 | MOUSER | 937-MABA007159000000 | YES
41 | 1 | T801 | XFMR RF |  | MINICIRCUITS | ADT1-1WT+ |  |  | YES | 2014 PROGRAM PRICING $2.70
42 | 2 | TP1,TP201 | TEST POINT PC COMPACT .063"D WHT | WHT | KEYSTONE COMP CORP | 5007 TP-104-01-09 | MOUSER | 534-5007 | YES
43 | 6 | TP2,TP3,TP202, TP203,TP204,TP801 | TEST POINT PC COMPACT .063"D BLK | BLK | KEYSTONE COMP CORP | 5006 TP-104-01-00 | MOUSER | 534-5006 | YES
44 | 1 | U1 | DUT |  | ADI | AD9249-65 |  |  | YES
45 | 3 | U101,U103, U104 | IC-ADI LOW DROPOUT CMOS LIN REG |  | ADI | ADP1706ARDZ-1.8-R7 |  |  | YES
46 | 1 | U102 | IC-ADI LOW DROPOUT CMOS LIN REG |  | ADI | ADP1706ARDZ-3.3-R7 |  |  | YES
47 | 1 | U105 | IC-ADI COMPACT 600mA 3MHZ STEP-DOWN DC TO DC CONVERTER |  | ADI | ADP2108AUJZ-1.8-R7 |  |  | YES
48 | 1 | U2 | IC-ADI CLK FAN OUT BUFFER PRELIM |  | ADI | AD9508BCPZ |  |  | YES
49 | 1 | U202 | IC-ADI SINGLE SUP RAIL-RAIL LOW POWER FET INPUT OP |  | ADI | AD822BRZ |  |  | YES
50 | 1 | U99 | IC EEPROM 32KBIT 400KHZ 8TSSOP | 8TSSOP | MICROCHIP | 24LC32A-I/ST | DIGIKEY | 24LC32A-I/ST-ND | YES
51 | 1 | Y801 | IC CLOCK OSC ACMOS/LSTTL COMPATIBLE | 65MEGHZ | VALPEY FISHER | VFAC3HL-65MHZ |  |  | YES
52 | 0 | C13,C14,C15,C17,C18,C20,C33,C34, C35,C37,C38,C40,C53,C54,C55,C57, C58,C60,C73,C74,C75,C77,C78,C80, C93,C94,C95,C97,C98,C100,C185,C186, C187,C189,C190,C192,C227,C228,C229,C231, C232,C234,C247,C248,C249,C251,C252,C254 | CAP CHIP MONO CER C0G 0402 HIGH-Q | 5pF | MURATA | GJM1555C1H5R0BB01D |  |  | DNI
53 | 0 | C127,C128, C129,C130 | CAP CER X5R 0603 | 10UF | MURATA | GRM188R60J106ME47D |  |  | DNI
54 | 0 | C808 | CAP CER X7R 0402 | 0.1UF | MURATA | GRM155R71C104KA88D |  |  | DNI
55 | 0 | J803 | CONN-PCB HEADER 2 POS | TSW-102-08-G-S | SAMTEC | TSW-102-08-G-S |  |  | DNI
56 | 0 |  | CONN-PCB TST PNT BLK | BLK | COMPONENTS_CORPORATION | TP-104-01-00 |  |  | DNI
57 | 0 | TP802 | CONN-PCB TST PNT BLK | BLK | COMPONENTS_CORPORATION | TP-104-01-00 |  |  | DNI
58 | 0 | E111,E114, E115,E116 | INDUCTOR FERRITE BD | 39OHM | PANASONIC | EXC-ML20A390U |  |  | DNI
59 | 0 | J801 | CONN-PCB SMA ST EDGE MOUNT | SMA-J-P-X-ST-EM1 | SAMTEC | SMA-J-P-X-ST-EM1 |  |  | DNI
60 | 0 | L101,L102 | INDUCTOR SMT POWER | 2.2uH | COILCRAFT | EPL2014-222MLB |  |  | DNI
61 | 0 | L3,L4,L7,L8,L11,L12,L15,L16, L19,L20,L23,L24,L27,L28,L31,L32 | DO NOT INSTALL (TBD_L0603) | TBD0603 | TBD0603 | TBD0603 |  |  | DNI
62 | 0 | P104-P111 | CONN-PCB HEADER 2 POS | TSW-102-08-G-S | SAMTEC | TSW-102-08-G-S |  |  | DNI
63 | 0 | R10,R13,R22,R23,R44,R47,R56,R57, R78,R81,R90,R91,R115,R118,R127,R128, R148,R151,R160,R161,R182,R185,R194,R195, R222,R225,R234,R235,R256,R259,R268,R269, R294,R295,R296,R297,R298,R299,R300,R301, R302,R303,R304,R305,R306,R307,R308,R310, R322,R386,R388,R390,R391,R394,R396,R397, R400,R402,R404,R406,R407,R409,R411,R413 | RES PREC THICK FILM CHIP R0402 | 49.9 | PANASONIC | ERJ-2RKF49R9X |  |  | DNI
64 | 0 | R8,R9,R11,R12,R15,R17,R42,R43, R45,R46,R49,R51,R76,R77,R79,R80, R83,R85,R113,R114,R116,R117,R120,R122, R147,R149,R150,R153,R155,R180,R181,R183, R184,R187,R189,R220,R221,R223,R224,R227, R229,R254,R255,R257,R258,R261,R263,R321, R324,R355,R372,R376,R379,R384,R415,R418, R419,R420,R421,R422,R423,R424,R426,R427, R804,R805,R807,R815,R816,R818,R819 | RES FILM SMD 0402 | 0 | PANASONIC | ERJ-2GE0R00X |  |  | DNI
65 | 0 | R286,R287,R325,R326,R327,R328,R329,R330, R331,R332,R333,R334,R335,R336,R337,R338, R339,R340,R341,R342 | RES FILM SMD 0402 | 100 | VENKEL | CR0402-16W-1000FPT |  |  | DNI
66 | 0 | R323,R353,R354,R357,R358,R361,R362,R365, R366,R369,R370,R373,R374,R377,R378,R381, R382,R385,R387,R389,R392,R393,R395,R398, R399,R401,R403,R405,R408,R410,R412,R414 | RES FILM SMD 0603 | 0 | MULTICOMP | MC0603WG00000T5E-TC |  |  | DNI
67 | 0 | R814 | RES VAR 3/8 INCH SQ TOP ADJ | 10K | BOURNS | 3299W-1-103LF |  |  | DNI
68 | 0 | R817 | RES PREC THICK FILM CHIP R0402 | 10K | PANASONIC | ERJ-2RKF1002X |  |  | DNI
69 | 0 | R343,R345, R347,R349 | RES PREC THICK FILM CHIP R0402 | 100K | PANASONIC | ERJ-2RKF1003X |  |  | DNI
70 | 0 | R801 | RES PREC THICK FILM CHIP R0603 | 57.6 | PANASONIC | ERJ-3EKF57R6V |  |  | DNI
71 | 0 | R813 | RES PREC THICK FILM CHIP R0201 | 100 | PANASONIC | ERJ-1GEF1000C |  |  | DNI
72 | 0 | T1-T16 | XFMR RF | ADT1-1WT+ | MINI CIRCUITS | ADT1-1WT+ |  |  | DNI
73 | 0 | T802 | XFMR RF 1:1 (6 PIN SPECIAL) | MABA-007159-000000 | MACOM | MABA-007159-000000 |  |  | DNI
74 | 0 | U801 | IC TINYLOGIC UHS DUAL BUFFER | NC7WZ16P6X | FAIRCHILD | NC7WZ16P6X |  |  | DNI
588