## Bill of Materials
|  |  | Bill of Materials |  |  |  |  | Date : | 2011-07-13
ANALOG DEVICES |  |  | AD9268-125EBZ |  | FAB: | AD9268CE01C / 09-048461 |  |  |  | REV C
ITEM | QTY/ ASY | REFERENCE DESIGNATORS | DESCRIPTION | PKG | MFR | MFR PART NO | DISTRIBUTOR | DISTRIBUTOR PART NUMBER | RoHS CMPLT | COMMENTS
1 | 0 | C108,C109 | CAP CER MULTILAYER X7R 0402 |  | PANASONIC | ECJ-0EB1E103K |  |  |  | DNI
2 | 0 | C110 | CAP CER |  | PHYCOMP (YAGEO) | 0402R222K8B20D |  |  |  | DNI
3 | 0 | C111,C113,C519 | CAP CHIP MONO CER C0G 0402 |  | MURATA | GRM1555C1H101JD01D |  |  |  | DNI
4 | 0 | C112 | CAP CER 0402 |  | PANASONIC | ECJ-0EB1H152K |  |  |  | DNI
5 | 0 | C137,C140 | CAP CER SMD 0603 |  | TBD0603 | TBD0603 |  |  |  | DNI
6 | 0 | C408,C409,C410,C411,C508,C509,C510,C511 | CAP CER NP0 |  | PANASONIC | ECU-E1H050CCQ |  |  |  | DNI
7 | 0 | C201,C202,C412,C413,C414,C415,C416,C421, C427,C512,C513,C521,C522,C610,C703,C704, C708,C709 | CAP CER 0402 |  | PANASONIC |  |  |  |  | DNI
8 | 0 | C422,C423 | CAP CER MULTILAYER X7R 0402 |  | PANASONIC | ECJ-0EX1C104K |  |  |  | DNI
9 | 0 | C424 | CAP CER |  | SAMSUNG | ECJ-0EB1E122K |  |  |  | DNI
10 | 0 | C425 | CAP MONO CER C0G 0402 |  | MURATA | CL05C2R7CBNC |  |  |  | DNI
11 | 0 | C517,C518 | CAP CER |  | PANASONIC | GRM1555C1H200JZ01D |  |  |  | DNI
12 | 0 | C520 | CAP CER |  | PHYCOMP (YAGEO) | ECU-E1E102KBQ |  |  |  | DNI
13 | 0 | E104,E106,E108,E116,E117,E118,E119 | INDUCTOR FERRITE BD |  | PANASONIC | 0402CG390J9B200 |  |  |  | DNI
14 | 0 | J401,J502,J601,J702,J703,J704 | CONN-PCB SMA ST EDGE MOUNT |  | SAMTEC | EXC-ML20A390U |  |  |  | DNI
15 | 0 | JP102,JP104 | RES JMPR SMD 0805 (SHRT) |  | PANASONIC | SMA-J-P-X-ST-EM1 |  |  |  | DNI
16 | 0 | L101,L102 | INDUCTOR SM |  | TOKO | ERJ-6GEYJ0.0 |  |  |  | DNI
17 | 0 | L401,L502 | RES FILM SMD 0603 |  | PANASONIC | FDV0630-2R2M |  |  |  | DNI
18 | 0 | L405,L505 | INDUCTOR SM |  | COILCRAFT | ERJ-3GEY0R00V |  |  |  | DNI
19 | 0 | L406,L407 | INDUCTOR SM |  | COILCRAFT | 0603CS-R10XGLU |  |  |  | DNI
20 | 0 | L408,L409,L410,L411 | INDUCTOR SM |  | COILCRAFT | 0603LS-102XGLB |  |  |  | DNI
21 | 0 | L508,L509 | CHIP INDUCTOR |  | COILCRAFT | 0603CS-R27XGLW |  |  |  | DNI
22 | 0 | L510,L520 | CHIP INDUCTOR |  | COILCRAFT | 0603CS-15NXGLU |  |  |  | DNI
23 | 0 | L521,L522 | INDUCTOR SM |  | COILCRAFT | 0603CS-36NXGLU |  |  |  | DNI
24 | 0 | R107 | RES CHIP SMD 0402 |  | PANASONIC | 0603CS-82NXGLU |  |  |  | DNI
25 | 0 | R108 | RES PREC THICK FILM CHIP R0402 |  | PANASONIC | ERJ-2RKF10R0X |  |  |  | DNI
26 | 0 | R109 | RES CHIP SMD 0402 |  | PANASONIC | ERJ-2RKF1003X |  |  |  | DNI
27 | 0 | R110,R111 | RES CHIP SMD 0402 |  | PANASONIC | ERJ-2RKF2702X |  |  |  | DNI
28 | 0 | R116,R117 | RES CHIP SMD 0603 |  | TBD0603 | ERJ-2RKF1052X |  |  |  | DNI
29 | 0 | R118 | RES FILM SMD 0402 |  | YAGEO | ERJ-2RKF4751X |  |  |  | DNI
30 | 0 | C501,R120,R122,R124,R125,R126,R127,R305,R306,R307,R308,R405,R407,R410,R411,R413,R414,R415,R423,R505,R507,R510,R511,R514,R515,R516,R517,R519,R520,R521,R603,R604,R605,R607,R608,R721,R722,R731,R732 | RES FILM SMD 0402 |  | PANASONIC | ERJ-2GE0R00X |  |  |  | DNI
31 | 0 | R518 | RES PREC THICK FILM CHIP R0402 |  | PANASONIC | ERJ-2RKF1001X |  |  |  | DNI
32 | 0 | R201 | RES PREC THICK FILM CHIP R0402 |  | PANASONIC | ERJ-2RKF2001X |  |  |  | DNI
33 | 0 | R202 | RES VAR 3/8 INCH SQ TOP ADJ |  | BOURNS | 3299W-1-103 |  |  |  | DNI
34 | 0 | R204,R205 | RES CHIP SMD 0402 |  | TBD0402 | TBD0402 |  |  |  | DNI
35 | 0 | R401,R402,R501,R502,R601 | RES PREC THICK FILM CHIP R0603 |  | PANASONIC | ERJ-3EKF57R6V |  |  |  | DNI
36 | 0 | R406,R506,R719,R720 | RES PREC THICK FILM CHIP R0402 |  | PANASONIC | ERJ-2RKF49R9X |  |  |  | DNI
37 | 0 | R412 | RES PREC THICK FILM CHIP R0402 |  | PANASONIC | ERJ-2RKF1300X |  |  |  | DNI
38 | 0 | R416 | RES FILM SMD 0402 |  | PANASONIC | ERJ-2GEJ301X |  |  |  | DNI
39 | 0 | R417,R418,R419,R420,R421 | RES PREC THICK FILM CHIP R0402 |  | PANASONIC | ERJ-2RKF1002X |  |  |  | DNI
40 | 0 | R512,R513 | RES PREC THICK FILM CHIP R0402 |  | PANASONIC | ERJ-2RKF40R2X |  |  |  | DNI
41 | 0 | R613 | RES FILM SMD 0402 |  | PANASONIC | ERJ-2GEJ101X |  |  |  | DNI
42 | 0 | T403,T503 | XFMR RF |  | MINI CIRCUITS | ADT1-1WT |  |  |  | DNI
43 | 0 | T404 | XFMR RF |  | MINI CIRCUITS | TC3-1T+ |  |  |  | DNI
44 | 0 | T505 | XFMR RF 1:1 (6 PIN SPECIAL) |  | MACOM | MABA-007159-000000 |  |  |  | DNI
45 | 0 | T601 | [7 empty] | DNI
46 | 0 | TP101,TP102,TP402,TP601,TP801,TP802 | CONN-PCB TST PNT BLK |  | COMPONENTS_CORPORATION | TP-104-01-00 |  |  |  | DNI
47 | 0 | TP9,TP401,TP701,TP702,TP703,TP704,TP705 | CONN-PCB TST PNT WHT |  | COMPONENTS_CORPORATION | TP-104-01-09 |  |  |  | DNI
48 | 0 | U702 | IC-ADI ULTRAFAST SIGe ECL CLOCK/DATA BUFFERS |  | ADI | ADCLK905BCPZ-WP |  |  |  | DNI
49 | 0 | CR201 | IC-ADI 1.2V MICROPOWER PREC. SHUNT VOLT. REF |  | ADI | AD1580ARTZ-REEL7 |  |  |  | DNI
50 | 0 | U202 | IC-ADI SINGLE SUP RAIL-RAIL LOW POWER FET INPUT OP |  | ADI | AD822BRZ |  |  |  | DNI
51 | 1 | PCBZ | PCB |  |  | AD9268CE01C PCB FAB
52 | 9 | C101,C132,C133,C134,C135, C136,C145,C419,C514 | CAP CER 10UF 25V 10% X5R 0805 | 0805 | Murata Electronics | GRM21BR60J106ME19L | MOUSER | 81-GRM21BR60J106ME19 | YES
53 | 12 | C102,C103,C104,C106,C124,C126, C127,C128,C129,C130,C144,C146 | CAP CER 4.7UF 6.3V X5R 0603 | 0603 | Murata Electronics | GRM188R60J475KE19D | MOUSER | 81-GRM18R60J475KE19D | YES
54 | 7 | C105,C117,C119,C121,C123,C125,C143 | CAP CER 10000PF 25V 10% X7R 0402 | 0402 | Murata Electronics | GRM155R71E103KA01D | MOUSER | 81-GRM36X103K25 | YES
55 | 68 | C116,C118,C120,C122,C149,C150,C151,C152, C153,C154,C204,C206,C207,C208,C209,C211, C301,C302,C403,C404,C405,C406,C407,C417, C418,C420,C426,C503,C504,C505,C506,C507, C515,C516,C523,C601,C602,C603,C606,C607, C609,C701,C702,C710,C711,C712,C713,C714, C715,C716,C717,C718,C719,C720,C721,C723, C724,C730,C731,C801,C802,C803,C804,C805, C806,C807,C808,C809 | CAP .1UF 16V CERAMIC X7R 0402 | 0402 | Murata Electronics | GRM155R71C104KA88 | MOUSER | 81-GRM155R71C104KA88 | YES
56 | 6 | C138,C139,C141, C142,C147,C148 | CAP CER 22UF 6.3V 20% X5R 0805 | 0805 | AVX | 08056D226MAT2A | DIGIKEY | 587-1305-1-ND 478-3647-1-ND | YES
57 | 3 | C107,C203, C205 | CAP CER 1UF 6.3V Y5V 0402 | 0402 | AVX | 04026D105KAT2A | DIGIKEY | 478-2583-1-ND | YES
58 | 27 | C401,C402,C502,JP403,R203,R301,R302,R303, R304,R424,R425,R606,R609,R610,R611,R612, R708,R715,R723,R727,R728,R729,R803,R804 R524,R525,R526 | RES ZERO OHM 1/10W 5% 0402 SMD | 0402 | PANASONIC | ERJ-2GE0R00X | DIGIKEY | P0.0JCT-ND | YES
59 | 1 | C604 | CAP CER 1000PF 50V 10% X7R 0402 | 0402 | Murata Electronics | GRM155R71H102KA01D | DIGIKEY | 490-1303-1-ND | YES
60 | 1 | C705 | CAP CER 1800PF 50V X7R 0402 | 0402 | Murata Electronics | GRM155R71H182KA01D | DIGIKEY | 490-3246-1-ND | YES
61 | 1 | C706 | CAP CERM .033UF 10% 16V X5R 0402 | 0402 | Murata Electronics | GRM155R61C333KA01D | DIGIKEY | 490-5416-1-ND 478-1123-1-ND | YES
62 | 1 | C707 | CAP 1500PF 50V CERAMIC X7R 0402 | 0402 | Murata Electronics | GRM155R71H152KA01D | DIGIKEY | 490-3245-1-ND | YES
63 | 1 | C722 | CAP CER .22UF 10V X5R 0402 | 0402 | Murata Electronics | GRM155R61A224KE19D | DIGIKEY | 490-3910-1-ND | YES
64 | 5 | CR101,CR102,CR104,CR105,CR106 | RECTIFIER SIL 2A 50V DO-214AA | DO-214AA | MICRO COMMERCIAL | S2A-TP | DIGIKEY | S2A-TPMSCT-ND | YES
65 | 1 | CR103 | LED GREEN CLEAR 0603 SMD | 0603 | LITE ON | LTST-C190GKT | DIGIKEY | 160-1183-1-ND | YES
66 | 1 | CR601 | Schottky Diodes 20 VBR 1.2 pF | SOT-23 | Avago Technologies | HSMS-2812-BLKG | MOUSER | 630-HSMS-2812-BLKG | YES
67 | 3 | CR701,CR801,CR802 | LED THIN 635NM RED DIFF 0805 SMD | 0805 | LUMEX | SML-LXT0805IW-TR | MOUSER | 696-SML-LXT0805IW | YES
68 | 12 | E101,E102,E103,E105,E107,E109, E110,E111,E112,E113,E114,E115 | BEAD CORE 4A 100 MHZ 0805 SMD | 0805 | PANASONIC | EXC-ML20A390U |  |  | YES
69 | 1 | F101 | POLYSWITCH 1.6A RESET FUSE SMD | 1812 | TYCO ELECTRONICS | MINISMDC160F-2 | MOUSER | 650-MINISMDC160F-2 | YES
70 | 1 | FL101 | FLTR NOISE SUPPRESSION LC COMBINED TYPE |  | MURATA | BNX016-01 | MOUSER | 81-BNX016-01 | YES
71 | 1 | J201 | 025" (0,64MM) SQUARE POST HEADER , CENTERLINE: .100" (2,54MM) |  | SAMTEC | TSW-103-08-G-D |  |  | YES
72 | 4 | J203,J402,J501,J602 | CONN-PCB SMA ST EDGE MOUNT |  | SAMTEC | SMA-J-P-H-ST-EM1 |  |  | YES
73 | 1 | J205 | CONN-PCB HEADER 4P ST |  | SAMTEC | TSW-102-08-G-D |  |  | YES
74 | 2 | J301,J701 | CONN-PCB HEADER 8PIN DOUBLE ROW |  | SAMTEC | TSW-104-08-T-D |  |  | YES
75 | 1 | J302 | CONN-PCB HDR ST MALE 9P |  | SAMTEC | TSW-103-08-G-T |  |  | YES
76 | 3 | J403,J503,J605 | CONN-PCB HEADER 2 POS |  | SAMTEC | TSW-102-08-G-S |  |  | YES
77 | 1 | J404 | CONN-PCB HDR ST 10P |  | SAMTEC | TSW-105-08-G-D |  |  | YES
77A | 4 | J201,J302 | SHUNT, ECON, PHBR 15 AU,BLACK |  | Tyco Electronics | 382811-6 | MOUSER | 571-382811-6 | YES
78 | 2 | JP101,JP103 | RES 0.0 OHM 1/8W 5% 0805 SMD | 0805 | PANASONIC | ERJ-6GEY0R00V | DIGIKEY | P0.0ACT-ND | YES
79 | 3 | JP503,L402,L501 | RES ZERO OHM 1/10W 5% 0603 SMD | 0603 | PANASONIC | ERJ-3GEY0R00V | DIGIKEY | P0.0GCT-ND | YES
80 | 4 | L403,L404,L503,L504 | FERRITE CHIP 10 OHM 500MA 0603 | 0603 | Murata Electronics North America | BLM18BA100SN1D | DIGIKEY | 490-5205-1-ND | YES
81 | 1 | P101 | CONN POWER JACK 2.1X5.5MM HI CUR |  | CUI | PJ-002AH-SMT | DIGIKEY | CP-002AHPJCT-ND | YES
82 | 2 | P102,P103 | CONN-PCB HEADER 6 POS |  | WIELAND | Z5.531.3625.0 |  |  | YES
83 | 3 | P901,P902,P903 | CONN_PCB 60PIN RA CONNECTOR |  | TYCO | 6469169-1 | MOUSER | 571-6469169-1 | YES
84 | 1 | R101 | RES 300 OHM 1/16W 1% 0402 SMD | 0402 | PANASONIC | ERJ-2GEJ301X | DIGIKEY | P300JCT-ND | YES
85 | 1 | R102 | RES 147K OHM 1/16W 1% 0402 SMD | 0402 | PANASONIC | ERJ-2RKF1473X | DIGIKEY | P147KLCT-ND | YES
86 | 1 | R103 | RES 28.0K OHM 1/16W 1% 0402 SMD | 0402 | PANASONIC | ERJ-2RKF2802X | DIGIKEY | P28.0KLCT-ND | YES
87 | 1 | R104 | RES 10.0 OHM 1/16W 1% 0402 SMD | 0402 | PANASONIC | ERJ-2RKF10R0X | DIGIKEY | P10.0LCT-ND | YES
88 | 2 | R112,R114 | RES 18.7K OHM 1/16W 1% 0402 SMD | 0402 | PANASONIC | ERJ-2RKF1872X | DIGIKEY | P18.7KLCT-ND | YES
89 | 2 | R113,R115 | RES 15.0K OHM 1/16W 1% 0402 SMD | 0402 | PANASONIC | ERJ-2RKF1502X | DIGIKEY | P15.0KLCT-ND | YES
90 | 8 | R206,R208,R209,R309, R316,R317,R801,R802 | RES 10.0K OHM 1/16W 1% 0402 SMD | 0402 | PANASONIC | ERJ-2RKF1002X | DIGIKEY | P10.0KLCT-ND | YES
91 | 2 | R207,R733 | RES 57.6 OHM 1/16W 1% 0402 SMD | 0402 | PANASONIC | ERJ-2RKF57R6X | DIGIKEY | P57.6LCT-ND | YES
92 | 13 | R121,R123,R310,R311,R312,R422,R522, R614,R704,R705,R706,R707,R709 | RES 1.00K OHM 1/16W 1% 0402 SMD | 0402 | PANASONIC | ERJ-2RKF1001X | DIGIKEY | P1.00KLCT-ND | YES
93 | 5 | R105,R106,R313,R314,R315 | RES 100K OHM 1/16W 1% 0402 SMD | 0402 | PANASONIC | ERJ-2RKF1003X | DIGIKEY | P100KLCT-ND | YES
94 | 5 | R403,R404,R503, R504,R741 | RES 33 OHM 1/10W 5% 0402 SMD | 0402 | PANASONIC | ERJ-2GEJ330X | DIGIKEY | P33JCT-ND | YES
95 | 4 | R408,R409, R508,R509 | RES 66.5 OHM 1/16W 1% 0402 SMD | 0402 | PANASONIC | ERJ-2RKF66R5X | DIGIKEY | P66.5LCT-ND | YES
96 | 1 | R602 | RES 57.6 OHM 1/10W 1% 0603 SMD | 0603 | PANASONIC | ERJ-3EKF57R6V | DIGIKEY | P57.6HCT-ND | YES
97 | 1 | R710 | RES 4.12K OHM 1/16W 1% 0402 SMD | 0402 | PANASONIC | ERJ-2RKF4121X | DIGIKEY | P4.12KLCT-ND | YES
98 | 1 | R711 | RES 5.11K OHM 1/16W 1% 0402 SMD | 0402 | PANASONIC | ERJ-2RKF5111X | DIGIKEY | P5.11KLCT-ND | YES
99 | 8 | R714,R716,R725,R730, R738,R739,R805,R806 | RES 200 OHM 1/16W 1% 0402 SMD | 0402 | PANASONIC | ERJ-2RKF2000X | DIGIKEY | P200LCT-ND | YES
100 | 2 | R726,R740 | RES 100 OHM 1/10W 5% 0402 SMD | 0402 | PANASONIC | ERJ-2GEJ101X | DIGIKEY | P100JCT-ND | YES
101 | 2 | R734,R736 | RES 130 OHM 1/16W 1% 0402 SMD | 0402 | PANASONIC | ERJ-2RKF1300X | DIGIKEY | P130LCT-ND | YES
102 | 2 | R735,R737 | RES 82.5 OHM 1/16W 1% 0402 SMD | 0402 | PANASONIC | ERJ-2RKF82R5X | DIGIKEY | P82.5LCT-ND | YES
103 | 9 | RN801,RN802,RN803,RN804,RN805, RN806,RN807,RN808,RN809 | RES ARRAY 22 OHM 8TERM 4RES SMD |  | CTS | 742C083220JPTR | DIGIKEY | 742C083220JPCT-ND | YES
104 | 5 | T401,T402,T501,T502,T602 | XFMR RF 1:1 (6 PIN SPECIAL) |  | MACOM | MABA-007159-000000 | MOUSER | 937-MABA007159000000 | YES
105 | 3 | U101,U104,U105 | IC-ADI LOW DROPOUT CMOS LIN REG | ~~~ | ADI | ADP1708ARDZ-R7
106 | 2 | U102,U106 | IC-ADI LOW DROPOUT CMOS LIN REG | ~~~ | ADI | ADP1706ARDZ-3.3-R7
107 | 1 | U103 | IC-ADI LOW DROPOUT CMOS LIN REG | ~~~ | ADI | ADP1706ARDZ-1.8-R7
108 | 1 | U201 | DUT | ~~~ | ADI | AD9268BCPZ-125
109 | 1 | U301 | IC BUFF DL UHS O/DRAIN SC706 | SC706 | FAIRCHILD | NC7WZ07P6X | DIGIKEY | NC7WZ07P6XCT-ND | YES
110 | 3 | U302,U703,U803 | IC BUFFER DL UHS N-INV SC706 | SC706 | FAIRCHILD | NC7WZ16P6X | DIGIKEY | NC7WZ16P6XCT-ND | YES
111 | 1 | U401 | IC ULTRALOW DISTORTION IF VGA | ~~~ | ADI | AD8375ACPZ-R7
112 | 1 | U501 | IC 2.6GHZ ULTRALOW DISTORTION DIFF IF/RF AMP | Q10 | ADI | ADL5562ACPZ
113 | 1 | U701 | IC-ADI 12-OUTPUT CLK GEN WITH INT 1.6GHZ VCO | ~~~ | ADI | AD9517-4ABCPZ-RL7
114 | 2 | U801,U802 | IC BUFF/DVR TRI-ST 20BIT 56TSSOP | 56TSSOP | Texas Instruments | SN74ALVCH16827DGGR | DIGIKEY | 296-5254-1-ND | YES
115 | 1 | VR101 | IC ADI DUAL CONFIG SYNC PWM STEPDOWN REG | ~~~ | ADI | ADP2114ACPZ-R7
116 | 1 | Y601 | IC CLOCK OSC ACMOS/LSTTL COMPATIBLE |  | VALPEY FISHER | VFAC3BHL-XXXMHZ |  |  |  | SPEED GRADE DETERMINES PN#
117 | 0 | JP401,JP402,JP501,JP502 | DNI | [6 empty] | DNI
118 | 4 | MOUNTING HOLES | SUPPORT FEET |  | ESSENTRA | CBSB-14-01A-RT
119 | 4 | J201, J302 (3) |  |  | SAMTEC | SNT-100-BK-G-H |  |  |  | PLACE: J201 PINS 4&6, J302 PINS 1&2, J302 PINS 4&5, J302 PINS 8&9
292