## 123505_G
Omnify BOM Report123505 - LM, CUSTOMER EVAL HMC702LP6C
Item | Part Number | Qty | Refdes | Description | Manufacturer | MFR Part Number
1 | 123294 | 1 |  | PCB, CUSTOMER EVAL
2 | 123293 | 0 |  | SCH, CUSTOMER EVAL
3 | 123504 | 0 |  | AD, CUSTOMER EVAL HMC702LP6C
4 | 105059-037 | 23 | C1-C5,C10-C13,C17-C19,C25,C30,C33,C35,C40-C41,C43,C45,C47,C49,C64 | CAP CER .1UF 10V 10% X5R 0402 | Murata | GRM155R61A104KA01D
5 | 510-03155-00 | 8 | C6,C15,C20-C23,C32,C37 | CAP CER 1.0UF 20% 6.3V X5R 0402 | Murata | GRM155R60J105ME19D
6 | 510-03030-00 | 1 | C7 | CAP 10uF 25V CERAMIC X5R 1206 | Murata | GRM31CR61E106MA12L
7 | 510-03087-00 | 9 | C8,C14,C44,C46,C62-C63,C66,C68,C81 | CAP CER 4.7UF 10V 10% X5R 0805 | Kemet | C0805C475K8PACTU
8 | 105059-006 | 3 | C9,C36,C42 | CAP CERAMIC 10PF 50V C0G 0402 +/-0.5PF | TDK Corporation | C1005NP01H100D050BA
9 | 105059-005 | 4 | C16,C29,C75,C78 | CAP 1000PF 50V CERAMIC X7R 0402 | Murata | GRM155R71H102KA01D
11 | 510-01268-00 | 2 | C26,C38 | CAP CERM 1500PF 10% 50V X7R 0402 | Murata | GRM155R71H152KA01J
13 | 105059-003 | 3 | C34,C76-C77 | CAP CERM 100PF 5% 50V C0G 0402 | Kemet | C0402C101J5GACTU
15 | 105060-028 | 4 | C55,C57-C58,C73 | CAP CERM .1UF 10% 50V X7R 0603 | Yageo | CC0603KRX7R9BB104
16 | 105065-011 | 3 | C59-C60,C65 | CAP TANTALUM 4.7UF 25V 10% SMD 3528 | Kemet | B45196H5475K209
17 | 105059-028 | 2 | C61,C79 | CAP 1200PF 50V CERAMIC X7R 0402 | Murata | GRM155R71H122KA01D
18 | 105059-018 | 2 | C67,C80 | CAP 10000PF 16V 10% CERAMIC X7R 0402 | Murata | GRM155R71C103KA01D
19 | 105065-006 | 5 | C69-C72,C74 | CAP TANT 22UF 35V 20% CASE D | Kemet | T491X226M035AT
20 | 523-00002-00 | 5 | FB1-FB5 | Ferrite Chip 1000 Ohm 200mA 0805 | Murata | BLM21AG102SN1D
21 | 105192 | 3 | J1,J3-J4 | SCD, COMP, SMA CONNECTOR, JOHNSON | Johnson Components | 142-0701-851
23 | 595-00181-00 | 1 | J5 | SOCKET STRIP, DUAL ROW 2X6 TH .100", SSW | Samtec | SSW-106-01-T-D
24 | 595-00068-00 | 3 | JP2-JP4 | TERMINAL STRIP, SINGLE ROW 2 POS SMT .100", .230 POST HEIGHT, TSM | Samtec | TSM-102-01-L-SV
26 | 500-03626-00 | 7 | R1-R2,R5-R6,R32,R41-R42 | RES 10.0K OHM 1/10W 1% 0402 SMD | Panasonic | ERJ-2RKF1002X
27 | 500-03750-00 | 1 | R3 | RES 10 OHM 1/10W 1% 0402 SMD | Panasonic | ERJ-2RKF10R0X
28 | 105043-065 | 2 | R4,R7 | RES 100K OHM 1/10W 1% 0402 SMD | Panasonic | ERJ-2RKF1003X
29 | 105043-001 | 10 | R8,R14,R17,R19,R23,R26,R31,R39-R40,R43 | RES ZERO OHM 1/16W 5% 0402 SMD | Panasonic | ERJ-2GE0R00X
31 | 105043-015 | 2 | R21,R53 | RES 51 OHM 1/10W 5% 0402 SMD | Panasonic | ERJ-2GEJ510X
32 | 105043-010 | 1 | R47 | RES 16 OHM 1/10W 5% 0402 SMD | Panasonic | ERJ-2GEJ160X
33 | 105043-030 | 2 | R33,R44 | RES 4.02K OHM 1/10W 1% 0402 SMD | Panasonic | ERJ-2RKF4021X
34 | 105043-005 | 2 | R45,R54 | RES 1.00K OHM 1/10W 1% 0402 SMD | Panasonic | ERJ-2RKF1001X
36 | 500-00859-00 | 1 | R52 | RES 470 OHM 1/16W 5% 0402 SMD | Yageo | RC0402JR-07470RL
37 | 595-00174-00 | 6 | TP1-TP2,TP6-TP9 | TEST POINT PC COMPACT SMT | Keystone Electronics | 5016
38 | 470-00059-00 | 3 | U1-U2,U6 | Ultra Low Noise 100mA Linear Regulator, 3.3V, LP5900, LLP-6 | National Semiconductor | LP5900SD-3.3/NOPB
39 | 480-HMC702LP6CE-00 | 1 | U3 | 14 GHz FRACTIONAL-N-SYNTHESIZER | ADI | HMC702LP6CE
40 | 480-HMC582LP5-00 | 1 | U5 | MMIC VCO W/ HALF FREQUENCY OUTPUT & DIVIDE-BY-4, 11.1 - 12.4 GHZ | ADI | HMC584LP5
41 | 410-00167-00 | 1 | U8 | OP AMP ULTR LOW NOISE AD797 | Analog Devices | AD797ARZ
42 | 470-00057-00 | 2 | U7,U9 | IC VREG 800MA ADJ 8-PSOP | National Semiconductor | LP3878MR-ADJ/NOPB
43 | 470-00062-00 | 1 | U10 | REGULATOR, LDO, ADJ, 1.1A, LT1965EMS8 | Linear Technology | LT1965EMS8E#PBF
44 | 540-00014-00 | 1 | Y1 | 50 MHz VCXO Crystal Oscillator, 3.3V | Crystek Corporation | CVHD-950-50.000
45 | DEPOP | 35 | C24,C27-C28,C31,C39,C48,C52-C54,C56,J2,JP1,L1-L2,L4-L5,R9,R11-R13,R15-R16,R18,R20,R22,R24-R25,R27,R34,R37-R38,TP3-TP5,U4 | DO NOT POPULATE COMPONENTS
48 | 510-03196-00 | 1 | C50 | CAP .068UF 16V CERAMIC Y5V 0402 | Panasonic | ECJ-0EF1C683Z
49 | 105059-033 | 1 | C51 | CAP CERAMIC 47PF 50V NP0 0402 | Yageo | CC0402JRNPO9BN470
50 | 500-03938-00 | 1 | R36 | RES 390 OHM 1/10W 5% 0402 SMD | Panasonic | ERJ-2GEJ391X
51 | 110365-003 | 1 | Q1 | TRANSISTOR, NPN, 350mA, 40V, MMBT2222A, SOT23 | Diodes | MMBT2222A-7-F
52 | 105043-004 | 2 | R46,R50 | RES 4.7K OHM 1/10W 5% 0402 SMD | Panasonic | ERJ-2GEJ472X
53 | 500-00412-00 | 1 | R48 | RES 100K OHM 1/10W 5% 0402 SMD | Panasonic | ERJ-2GEJ104X
54 | 500-00706-00 | 1 | R49 | RES 3.6 OHM 1/10W 5% 0402 | Panasonic | ERJ-2GEJ3R6X
55 | 105043-024 | 1 | R51 | RES 27K OHM 1/10W 5% 0402 SMD | Panasonic | ERJ-2GEJ273X
59 | 105043-002 | 2 | R10,R35 | RES 100 OHM 1/10W 5% 0402 SMD | Panasonic | ERJ-2GEJ101X
60 | 105054-029 | 3 | JP2-JP4 | SHORTING JUMPER GLD/NICKEL BLUE | 3M | 929955-06
61 | 500-04084-00 | 1 | RX | RES 62.0 OHM 1/16W 1% 0402 SMD | Vishay | CRCW040262R0FKED
62 | 500-00644-00 | 1 | R28 | RES 240 OHM 1/10W 5% 0402 SMD | Panasonic | ERJ-2GEJ241X
63 | 105043-017 | 2 | R29-R30 | RES 5.1 OHM 1/10W 5% 0402 SMD | Panasonic | ERJ-2GEJ5R1X