## 090-00610-00_F
Omnify BOM Report090-00610-00 - LM, CUSTOMER EVAL HMC834LP6GE
Item | Part Number | Qty | Refdes | Description | Manufacturer | MFR Part Number
1 | 130-00361-00 | 0 |  | SCH, CUSTOMER EVAL HMC834LP6GE DIFFERENTIAL
2 | 115-00109-00 | 0 |  | AD, CUSTOMER EVAL HMC829LP6GE & HMC830LP6GE DIFFERENTIAL
3 | 600-00584-00 | 1 |  | PCB, CUSTOMER EVAL HMC830LP6GE, HMC829LP6GE, HMC833LP6GE HMC834LP6GE HMC1032LP6GE HMC1034LP6GE
5 | 105061-010 | 7 | C1,C4-C5,C7,C17,C46,C50 | CAP CER 10UF 10V 10% X5R 0805 | Murata | GRM21BR61A106KE19L
6 | 105059-022 | 2 | C15,C23 | CAP CERAMIC 22PF 50V NP0 0402 | Yageo | CC0402JRNPO9BN220
7 | 105059-005 | 2 | C13,C38 | CAP 1000PF 50V CERAMIC X7R 0402 | Murata | GRM155R71H102KA01D
8 | 105059-003 | 2 | C26,C40 | CAP CERM 100PF 5% 50V C0G 0402 | Kemet | C0402C101J5GACTU
9 | 105059-037 | 6 | C6,C27,C35,C37,C44,C49 | CAP CER .1UF 10V 10% X5R 0402 | Murata | GRM155R61A104KA01D
11 | 510-03087-00 | 4 | C10,C20,C28,C34 | CAP CER 4.7UF 10V 10% X5R 0805 | Kemet | C0805C475K8PACTU
12 | 595-00181-00 | 1 | J7 | SOCKET STRIP, DUAL ROW 2X6 TH .100", SSW | Samtec | SSW-106-01-T-D
13 | 595-00409-00 | 5 | JP1-JP5 | TERMINAL STRIP, SINGLE ROW 2 POS TH .100", .230 POST HEIGHT, HTSW | Samtec | HTSW-102-07-G-S
14 | 105043-001 | 6 | R1-R2,R14,R16,R21,R32 | RES ZERO OHM 1/16W 5% 0402 SMD | Panasonic | ERJ-2GE0R00X
15 | 105043-015 | 2 | R17,R19 | RES 51 OHM 1/10W 5% 0402 SMD | Panasonic | ERJ-2GEJ510X
17 | 105043-005 | 1 | R28 | RES 1.00K OHM 1/10W 1% 0402 SMD | Panasonic | ERJ-2RKF1001X
18 | 105192 | 2 | J4-J5 | SCD, COMP, SMA CONNECTOR, JOHNSON | Johnson Components | 142-0701-851
19 | 595-00066-00 | 1 | TP2 | TEST POINT PC COMPACT .063"D RED | Keystone Electronics | 5005
20 | 595-00065-00 | 2 | TP3,TP5 | TEST POINT PC COMPACT .063"D BLK | Keystone Electronics | 5006
21 | 480-HMC1060LP3E-00 | 1 | U1 | LOW-NOISE QUAD ADJUSTABLE VOLTAGE REGULATOR | ADI | HMC1060LP3E
22 | DEPOP | 22 | A1,C9,C32,C36,C43,C48,C56,J3,R3-R6,R11-R13,R20,R22,R30,R36-R37,TP1,TP4 | DO NOT POPULATE COMPONENTS
23 | 104840 | 1 |  | PC, PROCESS CARD, EVALUATION PCB ASSEMBLY
24 | 105059-057 | 11 | C8,C14,C16,C18-C19,C21-C22,C24-C25,C29,C51 | CAP CER .47UF 10% 10V X5R 0402 | Murata | GRM155R61A474KE15D
25 | 105059-030 | 1 | C39 | CAP CER 8200PF 25V 10% X7R 0402 | Murata | GRM155R71E822KA01D
26 | 105059-044 | 2 | C41-C42 | CAP 120PF 50V CERAMIC X7R 0402 | AVX Corp. | 04025C121KAT2A
27 | 520-00009-00 | 1 | L1 | INDUCTOR, 47NH, 0603, +/-5%, 300MA | Johanson Technology, Inc. | L-14C47NJV4T
28 | 500-00371-00 | 4 | R7-R10 | RES .10 OHM 1/6W 1% 0402 SMD | Susumu Co Ltd | RL0510S-R10-F
31 | 105043-021 | 1 | R38 | RES 10 OHM 1/10W 5% 0402 SMD | Panasonic | ERJ-2GEJ100X
32 | 500-00361-00 | 2 | R27,R29 | RES 1.20K OHM 1/16W 1% 0402 SMD | Yageo | RC0402FR-071K2L
35 | 540-00035-00 | 1 | Y1 | VCXO OSCILLATOR 3.3V 50.000MHZ | Bliley Technologies Inc. | V105A1927
38 | 575-00001-00 | 5 |  | CONN, JUMPER/SHUNT, .100", GOLD WHITE | FCI | 63429-202LF
40 | 480-HMC834LP6GE-00 | 1 | U2 | PLL + VCO 2.7-8.0GHZ WIDE-BAND | ADI | HMC834LP6GE
41 | 510-02996-00 | 2 | C30,C45 | CAP CER .1UF 16V 10% X7R 0402 | Murata | GRM155R71C104KA88D
42 | 510-03221-00 | 1 | C31 | CAP CER 33000PF 25V 10% X7R 0402 | Murata | GRM155R71E333KA88D
43 | 105060-039 | 1 | C33 | CAP CER 2.2UF 10V 10% SMD X5R | Murata | GRM188R61A225KE34D
44 | 530-00016-00 | 1 | D1 | LED, SMT, GRN, 1206 | Dialight | 5973311407NF
46 | 105043-002 | 2 | R18,R24 | RES 100 OHM 1/10W 5% 0402 SMD | Panasonic | ERJ-2GEJ101X
47 | 105043-006 | 1 | R23 | RES 47 OHM 1/10W 5% 0402 SMD | Panasonic | ERJ-2GEJ470X
48 | 500-00488-00 | 1 | R25 | RES 147 OHM 1/10W 1% 0402 SMD | Panasonic | ERJ-2RKF1470X
49 | 105043-065 | 2 | R26,R33 | RES 100K OHM 1/10W 1% 0402 SMD | Panasonic | ERJ-2RKF1003X
50 | 500-03746-00 | 1 | R31 | RES 1.10K OHM 1/10W 1% 0402 SMD | Panasonic | ERJ-2RKF1101X
51 | 105043-003 | 1 | R34 | RES 130 OHM 1/10W 1% 0402 SMD | Panasonic | ERJ-2RKF1300X
52 | 105043-004 | 4 | R35,R40,R42-R43 | RES 4.7K OHM 1/10W 5% 0402 SMD | Panasonic | ERJ-2GEJ472X
54 | 550-00032-00 | 1 | SW1 | SWITCH DIP 2 POSITION HALF-PITCH SMT | C&K Components | TDA02H0SB1R
55 | 480-HMC1031MS8E-00 | 1 | U3 | JITTER CLEANER INTEGER PLL | ADI | HMC1031MS8E
58 | 510-02136-00 | 5 | C2-C3,C11-C12,C53 | CAP 470000PF 16V CERAMIC Y5V 0402 | Murata | GRM155F51C474ZA01D
59 | 510-03204-00 | 4 | C47,C52,C54-C55 | CAP CER .01UF 50V 10% X7R 0402 | Kemet | C0402C103K5RACTU
61 | 500-00412-00 | 1 | R15 | RES 100K OHM 1/10W 5% 0402 SMD | Panasonic | ERJ-2GEJ104X
62 | 500-00694-00 | 1 | R39 | RES 3.3K OHM 1/10W 5% 0402 SMD | Panasonic | ERJ-2GEJ332X
63 | 500-00617-00 | 1 | R41 | RES 220K OHM 1/16W 1% 0402 SMD | Yageo | RC0402FR-07220KL
64 | 500-04025-00 | 1 | R44 | RES .20 OHM 1/8W 1% 0402 SMD | Panasonic | ERJ-2BSFR20X
65 | 480-HMC860LP3E-00 | 1 | U4 | Quad Adjustable Voltage Regulator | ADI | HMC860LP3E