## Sheet1
Item | Qty | Reference | Part Description | Manufacture / Part #
1 | 1 | C13 | CAP., CHIP NPO 330pF 50V | AVX 08055A331JAT1A 0805
2 | 1 | C11 | CAP., CHIP NPO 1000pF 50V | AVX 08055A102KAT1A 0805
3 | 1 | C8 | CAP., CHIP NPO 2200pF 50V | AVX 08055A222KAT1A 0805
4 | 2 | C2,C14 | CAP., CHIP Y5V 0.1uF 50V | AVX 08055G104ZAT1A 0805
5 | 1 | C1 | CAP., CHIP X7R .015uF 100V | AVX 08051C153ZAT1A 0805
6 | 5 | C5,C6,C7,C10,C16 | CAP., CHIP Y5V 1uF 16V | AVX 0805YG105ZAT1A 0805
7 | 1 | C12V | CAP., CHIP TANT 22uF 35V | AVX TPSE226M035R0300 CASE-E
8 | 1 | C4 | CAP., CHIP 1uF 100V | SANYO 100CV1BS CODE-A
9 | 3 | Cout1,Cout2,Cout3 | CAP., ELEC. 220uF 16V | SANYO 16MV220GX 8X11.5
10 | 2 | Cin1,Cin2 | CAP., ELEC. 220uF 63V | SANYO 63MV220GX 10X20
11 | 0 | C3,C9,C15 | CAP., OPTIONAL
12 | 2 | D2,D3 | DIODE, SWITCHMODE RECTIFIERS | MOTOROLA MBRS1100T3 SMB
13 | 2 | D4,D6 | DIODE, SWITCHMODE RECTIFIERS | MOTOROLA MBR0520LT1 SOD-123
14 | 1 | D5 | DIODE, ZENER DIODE | MOTOROLA MMSZ4684T1 SOD-123
15 | 1 | D7 | DIODE, SWITCHING DIODE | MOTOROLA MMBD914LT1 SOT23
16 | 0 | D1 | DIODE, OPTIONAL
17 | 2 | Q1,Q2 | MOSFET, N-CHANNEL ENHANCEMENT | IR IRF3710S D2PAK
18 | 1 | L1 | INDUCTOR, 100uH OCTA-PAC | COILTRONICS CTX100-2
19 | 1 | L3 | INDUCTOR, VERSA-PAC | COILTRONICS VP5-0155
20 | 6 | E1-E6 | TERMINAL, TURRET .094" | MIL-MAX 2502-02
21 | 2 | JP1,JP2 | HEADER, 2PINS 1ROW .079CC | COMM-CON 2802S-2-G1
22 | 2 | JP1,JP2 | SHUNT, .079CC | COMM-CON CCIJ2MM-138G
23 | 1 | Rs | RES., CHIP .025 Ohms 2% 1/2W | IRC LR2010-01-R025-G 2010
24 | 1 | R4 | RES., CHIP 0 Ohms 5% | TAD CJ10-000 M
25 | 1 | R1 | RES., CHIP 1K 5% | TAD CR10-102JM 0805
26 | 1 | R2 | RES., CHIP 2K 5% | TAD CR10-202JM 0805
27 | 3 | R5,R6,R12 | RES., CHIP 10K 5% | TAD CR10-103JM 0805
28 | 1 | R3 | RES., CHIP 17.4K 1% | TAD CR10-1742FM 0805
29 | 1 | R11 | RES., CHIP 30K 5% | TAD CR10-303JM 0805
30 | 1 | R10 | RES., CHIP 10.7K 1% | TAD CR10-1072FM 0805
31 | 1 | R7 | RES., CHIP 3.01K 1% | TAD CR10-3011FM 0805
32 | 1 | R9 | RES., CHIP 9.09K 1% | TAD CR10-9091FM 0805
33 | 1 | R8 | RES., CHIP 1.62K 1% | TAD CR10-1621FM 0805
34 | 1 | U1 | IC., LINEAR LT1339CSW | LINEAR LT1339CSW SO-20
35 | 1 | U2 | IC., LINEAR LT1082CQ | LINEAR LT1082CQ 5-LEAD