## Sheet1
Item | Qty | Reference | Part Description | Manufacture / Part #
1 | 1 | C1 | Cap., NPO 470pF 25V 5% | AVX 06033A471JAT1A
2 | 1 | C2 | Cap., X7R 0.01uF 25V 20% | AVX 06033C103MAT
3 | 1 | C3 | Cap., Y5V 22uF 25V 80% | TDK C4532Y5V1E226Z
4 | 1 | C4 | Cap., X5R 0.33uF 10V 10% | TAIYO YUDEN LMK107BJ334KAT
5 | 1 | C6 | Cap., Y5V 0.1uF 25V 80% | AVX 06033G104ZAT2T
6 | 1 | C7 | Cap., X5R 100uF 6.3V 20% | TDK C4532X5R0J107M
7 | 1 | D1 | Schottky Rect., 40V/8Amp | Microsemi UPS840
8 | 1 | D2 | Schottky Diode, Super-Mini | Central Semi. Corp CMDSH-3
9 | 0 | D3 (Optional) | Schottky Diode, Super-Mini | Central Semi. Corp CMDSH-3
10 | 1 | JP1 | Headers, 3 Pins 2mm Ctrs. | CommConn Con Inc. 2802S-03G2
11 | 1 | XJP1 | Shunt, 2mm Ctrs. | CommConn Con Inc. CCIJ2MM-138G
12 | 1 | L1 | Inductor, 4.7uH | Toko 919AS-4R7M
13 | 1 | R1 | Res., Chip 2.2K 0.1W 5% | AAC CR16-222JM
14 | 1 | R2 | Res., Chip 5.36K 0.1W 1% | AAC CR16-5361FM
15 | 1 | R3 | Res., Chip 4.99K 0.1W 1% | AAC CR16-4991FM
16 | 1 | R4 | Res., Chip 2.74K 0.1W 1% | AAC CR16-2741FM
17 | 6 | TP1-TP6 | Turret, Testpoint | Mill Max 2501-2
18 | 1 | U1 | I.C., Buck Reg. | Linear Tech. Corp. LT1374CFE
19 | 4 | MH1-MH4 | SCREW, #4-40, 1/4" | ANY
20 | 4 | MH1-MH4 | STANDOFF, #4-40 1/4" | MICRO PLASTICS 14HTSP101
21 | 1 |  | PRINTED CIRCUIT BOARD | DEMO BOARD DC474A
22 | 1 |  | STENCIL | STENCIL DC474A
7- Boards to Alan 12/18/01