## Sheet1
Item | Qty | Reference | Part Description | Manufacture / Part # | Kit Qty
|  |  |  | NUMBER OF BOARDS = | 125
1 | 1 | C1 | CAP., (Y5V) 10uF 25V | MURATA GRM235Y5V106Z25A 1210 | 125
2 | 1 | C2 | CAP., X7R .22uF 25V | AVX 12063C224MAT1A 1206 | 125
3 | 1 | C3 | CAP., Y5V 0.01uF 50V | AVX 08055G103MAT1A 0805 | 125
4 | 1 | C4 | CAP., Y5V 1uF 16V | AVX 0805YG105ZAT1A 0805 | 125
5 | 1 | C5 | CAP., Y5V 0.33uF 16V | AVX 0805YG334MAT1A 0805 | 125
6 | 1 | C6 | CAP., TANT 22uF 25V | AVX TPSD226M025R0200 CASE-D | 125
7 | 2 | D1,D2 | DIODE, SCHOTTKY 40V 1A | ON SEMI. MBRM140T3 powermite | 250
8 | 1 | D3 | DIODE, GENERAL 100V | ON SEMI. MMBD914L SOT-23 | 125
9 | 1 | R2 | RES., CHIP 4.99K 1% | AAC CR16-4991FM 0603 | 125
10 | 1 | R3 | RES., CHIP 300 5% | AAC CR16-301JM 0603 | 125
11 | 1 | R4 | RES., CHIP 1K 5% | AAC CR16-102JM 0603 | 125
12 | 1 | R5 | RES., CHIP 100K 5% | AAC CR16-104JM 0603 | 125
13 | 0 | R1 | OPTIONAL |  | 0
14 | 0 | R6 | RES., CHIP 69.8K .5% | IRC, WCR WCR0805-6982-F-P-LT | 0
15 | 0 | R7 | RES., CHIP 287K .25% | IRC, WCR WCR0805-2873-F-P-LT | 0
16 | 6 | E1-E6 | TESTPOINT, TURRET .094" | MILL-MAX 2501-2 | 750
17 | 1 | JP1 | HEADER, 2 PINS .100"CC | COMM CON 3801S-02G2 | 125
18 | 1 | JP1 | SHUNT, .100"CC | COMM CON CCIJ230-G | 125
19 | 1 | L1 | INDUCTOR, SMD, 33uH | SUMIDA CDRH125-330K | 125
20 | 1 | U1 | IC., LT1571EGN-2 | LINEAR LT1571EGN-2 | 150
21 | 1 |  | PRINTED CIRCUIT BOARDS | DEMO BOARD DC288A | 125
22 | 1 |  | STENCIL | STENCIL DC288A | 1