## Sheet1
Item | Qty | Reference | Part Description | Manufacture / Part # | Kit Qty | Pkg Qty | Bal. | Parts/Purch.
|  |  |  | NUMBER OF BOARDS = | 330
1 | 0 | C1 (Option) | Jumper, Chip 0 1/10W 5% | TAD CJ10-0R0JM | 0 |  | 0
2 | 1 | C2 | Capacitor, X7R 470pF 50V 10% | AVX 08055A471KAT1A | 330 | 400 | 70
3 | 1 | C3 | Cap., Tant. 22uF 35V 20% | Kemet T495X226M035AS (55pcs Bulk) | 330 | 335 | 5
4 | 1 | C4 | Capacitor, X7R 0.33uF 16V 10% | AVX 0805YC334KAT1A | 330 | 1100 | 770
5 | 1 | C5 | Capacitor, Tant. 100uF 10V 20% | AVX TPSD107M010R0100 | 330 | 450 | 120
6 | 1 | C6 | Capacitor, Y5V 0.47uF 25V 80% | AVX 08053G474ZAT1A | 330 | 600 | 270
7 | 0 | C7 (Option) | Cap., Tant. 22uF 35V 20% | Kemet T495X226M035AS | 0
8 | 1 | D1 | Diode Schottky, | Motorola MBRS130LT3 | 330 | 385 | 55
9 | 1 | D2 | Diode, | ZETEX FMMD914 | 330 | 400 | 70
10 | 0 | D3 (Option) | Diode, | ZETEX FMMD914 | 0 |  | 0
11 | 5 | E1,E2,E3,E4,E5 | Test Point, | Mill Max 2501-2 | 1650 | 1750 | 100
12 | 1 | J1 | Jumper, | Comm-Conn 2802s-02g2 | 330 | 500 | 170
13 | 1 | L1 | Inductor, 15uH | COILTRONICS UP2-150 | 330 | 400 | 70
14 | 1 | R1 | Resistor, Chip 15K 0.1W 1% | TAD CR10-1502FM | 330 | 500 | 170
15 | 1 | R2 | Resistor, Chip 15.8K 0.1W 1% | TAD CR10-1582FM | 330 | 600 | 270
16 | 1 | R3 | Resistor, Chip 4.99K 0.1W 1% | TAD CR10-4991FM | 330 | 600 | 270
17 | 1 | R4 | Resistor, Chip 19.1K 0.1W 1% | TAD CR10-1912FM | 330 | 600 | 270
18 | 1 | U1 | I.C. LT1576CS8 | Linear Technology Corp. LT1576CS8 | 330 | 400 | 70
19 | 4 | MH1-MH4 | STAND-OFF, NYLON HEX #4-40x1/4" | MICRO PLASTICS #14HTSP101 | 1320 | 1500 | 180
20 | 4 | MH1-MH4 | SCREW, #4-40 x 1/4 | ANY | 1320 | 1500 | 180
21 | 1 |  | PRINTED CIRCUIT BOARDS | DEMO BOARD DC274A | 330 | 330 | 0
22 | 1 |  | STENCIL | STENCIL DC274A | 1 | 1 | 1
[7 empty] | Total | 0