## Sheet1
Item | Qty | Reference | Part Description | Manufacture / Part # | Kit Qty | Pkg Qty | Bal. | Parts/Purch.
|  |  |  | NUMBER OF BOARDS = | 400
1 | 4 | C1,C3,C7,C9 | CAP., TANT 15uF 10V | AVX TAJA156M010R | 1600 | 2000 | 400
2 | 1 | C4 | CAP., CHIP X7R 1.0uF 10V | AVX 0805ZC105MATMA | 400 | 1000 | 600
3 | 4 | C5,C6,C10,C11 | CAP., CHIP X7R 0.1uf 16V | AVX 0805YC104MATMA | 1600 | 2000 | 400 | (2 reels)
4 | 0 | C2,C8 | CAP., OPTIONAL |  | 0 |  | 0
5 | 2 | D1,D2 | DIODE, SMT MBR0520LT1 | MOTOROLA MBR0520LT1 | 800 | 3000 | 2200
6 | 8 | E1-E8 | TURRET, PAD | MILL MAX 2308 | 3200 | 3800 | 600
7 | 2 | JP1,JP2 | HEADER, 2PINS 1ROW .079cc | COMM-CON 2802S-2-G1 | 800 | 1000 | 200
8 | 2 | JP1,JP2 | SHUNT, .079cc | COMM-CON CCIJ2MM-138G | 800 | 1000 | 200
9 | 2 | L1,L2 | INDUCTOR, 10uH 10% | MURATA LQH3C100K24M00 | 800 | 900 | 100
10 | 1 | L4 | INDUCTOR, 4.7uH 20% | MURATA LQH3C4R7M24M00 | 400 | 450 | 50
11 | 0 | L3 | INDUCTOR, OTIONAL
12 | 2 | R3,R8 | RES., CHIP 1M 1% | TAD CR16-1004F-T | 800 | 1000 | 200
13 | 2 | R4,R9 | RES., CHIP 715K 1% | TAD CR16-7153F-T | 800 | 1000 | 200
14 | 2 | R5,R10 | RES., CHIP 604K 1% | TAD CR16-6043F-T | 800 | 1000 | 200
15 | 2 | R1,R6 | RES., CHIP 0ohm | TAD CJ06-0R0JM | 800 | 1000 | 200
16 | 0 | R2,R7 | RES., OPTIONAL |  | 0 |  | 0
17 | 2 | U1,U2 | IC., LT1610CMS8 | LINEAR TECH. LT1610CMS8 | 800 | 850 | 50
18 | 1 |  | PRINTED CIRCUIT BOARDS | DEMO BOARD DC231A | 400 | 400 | 0
19 | 1 |  | STENCIL | STENCIL DC231A | 1 | 1 | 1
[7 empty] | Total | 0