## Sheet1
Item | Qty | Reference | Part Description | Manufacture / Part # | Kit Qty | Pkg Qty | Bal. | Parts/Purch.
|  |  |  | NUMBER OF BOARDS = | 112
1 | 1 | C1 | CAP ELE 22uF,100V,8x11.5mm, LAY ON BD | Nichicon UPF2A220MPH | 112 | 406 | 294 | 206 "Prep"
|  | OR |  | United Chemi. SXE100VB22RM8X12LL | 0 |  | 0
2 | 1 | C2 | CAP CER NPO 1nF 50V (25V) 10%,0805 (1206) | AVX 08055A102KAT2 | 112 | 625 | 513
3 | 1 | C3 | CAP TANT 15uF 35V 20%,7343 | AVX TPSD156M035R0300 | 112 | 635 | 523 | (2 Reels)
4 | 2 | C5,C6 | CAP X7R 0.1uF,50V +/-10%,0805 | AVX 08055C104KATMA | 224 | 1050 | 826 | (2 Reels)
5 | 1 | C7 | CAP CER NPO 470pF 100V 10%,1206 | AVX 12061A471KAT2 | 112 | 550 | 438
6 | 1 | C8 | CAP OSCON 150uF 6.3V, 20%, 8X10.5MM, LAY ON BD | Sanyo 6SA150M | 112 | 163 | 51
7 | 1 | C9 | CAP CER X7R 10UF 10V, 1210 | Taiyo Yuden LMK325BJ106MN | 112 | 500 | 388
8 | 1 | C10 | CAP CER NPO 100pF 200V 10%, 1206, | AVX 12062A101KAT2 | 112 | 550 | 438
9 | 1 | C12 | CAP 2.2NF X7R 250V,+/-10% TYPE "Y2" | Murata GHM3045X7R222K-GC | 112 | 356 | 244 | (2 Reels)
10 | 1 | C13 | CAP X7R 1.5UF 100V,20%, 1825 | Vitramon VJ1825Y155MXB | 112 | 550 | 438 | (Bulk)
11 | 1 | C14 | CAP CER NPO 33pF 100V 10%, 0603 | AVX 06031A330KAT2 | 112 | 600 | 488
12 | 0 | C15 (OPT) | CAP 0805 |  | 0 |  | 0
13 | 2 | D1,D3 | DIODE SWITCHING 200V 200mA 50ns 5pF, SOT-23 | ZETEX BAS21TA | 224 | 900 | 676
14 | 1 | D2 | DIODE SWITCHING 70V 200mA 4ns, SOT23 | DIODES INC. MMBD914-7 | 112 | 560 | 448
15 | 1 | D7 | DIODE SCHOTTKY 60V 12A,D-PAK | IR 12CWQ06FN | 112 | 115 | 3
16 | 5 | E1-E3,E5,E6 | TP TERMINAL, TURRET, 0.094" | MILL-MAX 2501-2 | 560 | 1800 | 1240
17 | 1 | L1 | IND 4.7UH 20%,90MOHMS,1.5A | Coilcraft DO1608C-472 | 112 | 500 | 388 | (2 Reels)
18 | 1 | L2 | IND 1.0UH 20% 19OHMS, 4A | Murata LQN6C1R0M04 | 112 | 250 | 138
19 | 1 | Q4 | MOSFET N-CHNL 200V 0.8ohm,D-PAK | IR IRFR220 | 112 | 342 | 230
20 | 1 | R1 | RES CHIP 47K 1/4W 5% 1206 | AAC CR18-473JM | 112 | 850 | 738 | (2 Reels)
21 | 1 | R2 | RES CHIP 39 1/4W 5% 1206 | AAC CR18-390JM | 112 | 500 | 388
22 | 1 | R11 | RES CHIP 18 1/4W 5% 1206 | AAC CR18-180JM | 112 | 650 | 538
23 | 1 | R4 | RES CHIP 33.2K 1/16W 1% 0603 | AAC CR16-3322FM | 112 | 500 | 388
24 | 1 | R5 | RES CHIP 3.01K 1/16W 1% 0603 | AAC CR16-3011FM | 112 | 700 | 588 | 32.5
25 | 1 | R9 | RES CHIP 1.74K 1/16W 1% 0603 | AAC CR16-1741FM | 112 | 500 | 388
26 | 1 | R10 | RES CHIP 150 1/16W 5% 0603 | AAC CR16-151JM | 112 | 700 | 588
27 | 4 | R12,R15-R17 | RES CHIP 390 1/4W 5% 1206 | AAC CR18-391JM | 448 | 1000 | 552
28 | 1 | R14 | RES CHIP 33 OHM 1/4W 5% 1206 | AAC CR18-330JM | 112 | 700 | 588
29 | 1 | R28 | RES CHIP 1.3M 1/10W 150V 5% 0805 | AAC CR10-135JM | 112 | 700 | 588
30 | 1 | R29 | RES CHIP 0.2 OHM 1/4W 5% 1206 | IRC LR1206-01-R200-J | 112 | 500 | 388
31 | 2 | R30,R33 | RES CHIP 47K 1/16W 5% 0603 | AAC CR16-473JM | 224 | 1000 | 776
32 | 1 | R31 | RES CHIP 33K 1/16W 5% 0603 | AAC CR16-333JM | 112 | 725 | 613 | (2 Reels)
33 | 1 | R32 | RES CHIP 75K 1/16W 5% 0603 | AAC CR16-753JM | 112 | 500 | 388 | (2 Reels)
34 | 1 | T1 | XFMR., FLYBACK 1800VAC ISOLATION,EFD15 | Coiltronics CTX02-14989 | 112 | 200 | 88
35 | 1 | U1 | IC LT1725IGN SSOP16GN | LINEAR TECH, LT1725IGN | 112 | 397 | 285
36 | 5 | X1-X3,X5,X6 | PIN 0.040" X 0.32" TIN (Solder Botton Side of Board) | Keystone 1425-2 | 560 | 2500 | 1940 | 62
37 | 1 |  | PRINTED CIRCUIT BOARDS | DEMO BOARD DC373A-A | 112 | 328 | 216
38 | 2 |  | STENCIL | STENCIL DC373A | 2 | 2 | 2
[7 empty] | Total | 94.5