## Sheet1
Item | Qty | Reference | Part Description | Manufacture / Part #
1 | 1 | C15 | CAP., NPO 39pF 50V | AVX, 06035A390JAT1A 0603
2 | 1 | C3 | CAP., NPO 100pF 200V | AVX, 12062A101JAT1A 1206
3 | 1 | C2 | CAP., NPO 470pF 100V | AVX, 12061A471JAT1A 1206
4 | 1 | C1 | CAP., NPO 180pF 50V | AVX, 06035A181JAT1A 0603
5 | 1 | C14 | CAP., X7R 2700pF 50V | AVX, 08055C272MAT2A 0805
6 | 1 | C18 | CAP., NPO 2200pF 250V | MURATA GA355DR7GC222KY02L 2220
7 | 3 | C5,C12,C17 | CAP., X5R 0.1uF 25V | TAIYO YUDEN, TMK107BJ104ML 0603
8 | 3 | C8,C9,C11 | CAP., CER 0.82uF 100V | VISHAY/VITRAMON VJ1812Y824MXBAT 1812
9 | 1 | C13 | CAP., X5R 22uF 6.3V | TAIYO YUDEN, JMK325BJ226ML 1210
10 | 1 | C4 | CAP., ALUM ELEC. 47uF 16V | SANYO, 16CV47AX
11 | 2 | C7,C10 | CAP., POSCAP 330uF 4V | SANYO, POSCAP 4TPB330ML CASE-D
12 | 0 | C16 | OPT.
13 | 1 | L1 | INDUCTOR, SMT 2.2uH/10A | PULSE PB2137
14 | 1 | D3 | DIODE SWITCHING | ZETEX FMMD914TA SOT-23
15 | 0 | D4,D10 ( Opt. ) | ZENER VOLTAGE REGULATOR | ON SEMI., BZX84C18LT1 SOT-23
16 | 2 | D5,D8 | Diode, Schotkky | On Semi. MBR0530LT1 SOD-123
17 | 2 | D1,D2 | DIODE, MONOLITHIC DUAL SWITCHING | VISHAY, BAS21-GS08 SOT-23
18 | 1 | D11 | RECTIFER SUPER-FAST | DIODES INC. ES1G-13 SMA
19 | 2 | D7,D9 | DIODE FAST SWITCHING | DIODES INC. 1N4148WS-7 SOD-323
20 | 0 | D6 | OPT.
21 | 2 | Q1,Q2 | TRANSISTOR GENERAL PURPOSE | MOTOROLA MMBT2907ALT1 SOT-23
22 | 1 | Q6 | MOSFET N-CHANNEL 30-V | VISHAY SI2316DS SOT-23
23 | 1 | Q4 | MOSFET N-CHANNEL 200-V | VISHAY SI7450DP POWERPAK SO-8
24 | 1 | Q3 | MOSFET N-CHANNEL 200-V | VISHAY SI7856DP POWERPAK SO-8
25 | 1 | Q5 | MOSFET N-CHANNEL 200-V | VISHAY SI7860DP POWERPAK SO-8
26 | 0 | Q7 | OPT.
27 | 1 | T1 | TRANSFORMER | PULSE PB2089
28 | 2 | E3,E4, | TESTPOINT, TURRET, .065" | MILL-MAX 2308-02
29 | 2 | E1,E2 | TESTPOINT, TURRET, .094" | MILL-MAX 2501-2
30 | 2 | J1,J2 | JACK, BANANA | KEYSTONE 575-4
31 | 1 | JP1 | HEADER, 3PIN 1 ROW .079CC | COMM-CON 2802S-03-G1
32 | 1 | JP1 | SHUNT, .079" CENTER | COMM-CON CCIJ2MM-138G
33 | 1 | R16 | RES., CHIP 0.05 1/8W 2% | IRC, LR1206-01-R050-G 1206
34 | 1 | R23 | RES., CHIP 0 | AAC, CJ06-000M 0603
35 | 2 | R6,R10 | RES., CHIP 0 | AAC, CJ10-000M 0805
36 | 1 | R4 | RES., CHIP 10 1/10W 5% | AAC, CR10-100JM 0805
37 | 1 | R8 | RES., CHIP 18 1/16W 5% | AAC, CR16-180JM 0603
38 | 1 | R9 | RES., CHIP 33 1/16W 5% | AAC, CR16-330JM 0603
39 | 1 | R13 | RES., CHIP 36 1/10W 5% | AAC, CR10-360JM 0805
40 | 1 | R2 | RES., CHIP 470 1/16W 5% | AAC, CR16-471JM 0603
41 | 1 | R15 | RES., CHIP 510 1/16W 5% | AAC, CR16-511JM 0603
42 | 1 | R21 | RES., CHIP 1.58K 1/16W 1% | AAC, CR16-1581FM 0603
43 | 1 | R17 | RES., CHIP 4.22K 1/16W 1% | AAC, CR16-4221FM 0603
44 | 1 | R24 | RES., CHIP 11.8K 1/16W 1% | AAC, CR16-1182FM 0603
45 | 1 | R5 | RES., CHIP 27K 1/16W 5% | AAC, CR16-273JM 0603
46 | 1 | R22 | RES., CHIP 80.6K 1/16W 1% | AAC, CR16-8062FM 0603
47 | 1 | R18 | RES., CHIP 47.5K 1/16W 1% | AAC, CR16-4752FM 0603
48 | 1 | R11 | RES., CHIP 43.2K 1/16W 1% | AAC, CR16-4322FM 0603
49 | 1 | R1 | RES., CHIP 57.6K 1/16W 1% | AAC, CR16-5762FM 0603
50 | 1 | R19 | RES., CHIP 100K 1/16W 5% | AAC, CR16-104JM 0603
51 | 1 | R20 | RES., CHIP 200K 1/16W 5% | AAC, CR16-204JM 0603
52 | 1 | R12 | RES., CHIP 1.3M 1/16W 1% | AAC, CR16-1304FM 0603
53 | 0 | R3,R7,R14,R25 | OPT.
54 | 1 | U1 | I.C., LT1725EGN | LINEAR, LT1725EGN
55 | 4 |  | HWD, SCREW, #4-40x1/4" | ANY
56 | 4 |  | HWD, STANDOFF, #4-40x1/2" | MICRO PLASTICS, 14HTSP101