## Sheet1
Item | Qty | Reference | Part Description | Manufacture / Part #
1 | 2 | C1,C2 | CAP., POSCAP, 100uF, 10V, 20%, D SIZE | SANYO, 10TPB100ML
2 | 1 | C3 | CAP., C0G, 1nF, 200V, 10%, 1812 | AVX, 18122A102KAT2A
3 | 0 | C4(OPT.) | CAP., 1206
4 | 4 | C5,C6,C24,C25 | CAP., X7R, 0.82uF, 100V, 10%, 1812 | Vishay Vitramon, VJ1812Y824KXBAT
5 | 1 | C7 | CAP., X7R, 2.2nF, 250V, 10%, GHM3045 | Murata, GA355DR7GC222KY02L
6 | 2 | C9,C20 | CAP., C0G, 1nF, 25V, 10%, 0805 | AVX, 08053A102KAT2A (2 Reels)
7 | 1 | C10 | CAP., Tant., 33uF, 25V, 10%, 7374H | AVX, TPSE336K025R0300
8 | 2 | C8,C11 | CAP., X7R, 0.1uF, 25V, 20%, 0805 | AVX, 08053C104MAT2A
9 | 1 | C12 | CAP., C0G, 470pF, 25V, 10%, 0603 | AVX, 06033A471KAT2A (2 Reels)
10 | 2 | C13,C14 | CAP., X5R, 0.1uF, 25V, 20%, 0603 | AVX, 06033D104MAT2A (2 Reels)
11 | 1 | C16 | CAP., C0G, 820pF, 25V, 10%, 0805 | AVX, 08053A821KAT2A (2 Reels)
12 | 1 | C17 | CAP., C0G, 47pF, 25V, 10%, 0603 | AVX, 06033A470KAT2A
13 | 1 | C18 | CAP., X7R, 1nF, 25V, 20%, 0603 | AVX, 06033C102MAT2A
14 | 1 | C19 | CAP., C0G, 680pF, 25V, 10%, 0603 | AVX, 06033A681KAT2A
15 | 1 | C21 | CAP., X7R, 1uF, 25V, 20%, 1206 | AVX, 12063C105MAT2A
16 | 1 | C22 | CAP., C0G, 220pF, 25V, 10%, 0603 | AVX, 06033A221KAT2A
17 | 1 | C23 | CAP., X7R, 3.3nF, 25V, 20%, 0603 | AVX, 06033C332MAT2A
18 | 0 | C26 (OPT.) | CAP., 1206 | OPT.
19 | 1 | C31 | CAP., X7R, 0.1uF, 25V, 10%, 0805 | AVX, 08053C104KAT2A
20 | 1 | C32 | CAP., X7R, 0.022uF, 25V, 10%, 0805 | AVX, 08053C223KAT2A
21 | 1 | C33 | CAP., X7R, 0.47uF, 50V, 10%, 1206 | TDK, C3216X7R1H474K
22 | 2 | D2,D1 | Diode, BAS21-7, SOT23 | Diodes Inc., BAS21-7
23 | 3 | D3,D5,D6 | Diode, Schottky, BAT54, 30V, SOT23 | Diodes Inc., BAT54-7 (2 Reels)
24 | 1 | D4 | Zener Diode, 7.5V, MMBZ5242B | Diodes Inc., MMBZ5242B
25 | 2 | D7,D8 | Schottky Diode, MBR0540, SOD-123 | Diodes Inc., B0540W-7
26 | 1 | L1 | Inductor, 2uH, | PULSE, PA0533
27 | 1 | L2 | Inductor, 1uH, | Vishay, IHLP-2525CZ-01, 1.0uH, 20%
28 | 2 | P2,P1 | Connector, Swage Mount | Keystone, 1425-2
29 | 2 | P4,P3 | Connector, Swage Mount | Keystone, 1455-2
30 | 1 | Q1 | N-chan. Mosfet, Si7450DP, PowerPak SO-8 | Vishay, Si7450DP
31 | 3 | Q2,Q9,Q17 | XSTR., NPN, MMBT3904, SOT23 | Diodes Inc., MMBT3904-7
32 | 4 | Q3,Q4,Q5,Q6 | N-chan. Mosfet, SI7848DP,PowerPak SO-8 | Vishay, Si7848DP
33 | 0 | Q10,Q13,Q14 (OPT.) | N-chan. Mosfet, PowerPak SO-8 | OPT.
34 | 2 | Q7,Q8 | XSTR., PNP, MMBT3906, SOT23 | Diodes Inc., MMBT3906-7
35 | 1 | Q11 | XSTR., PNP, MMBT2907A, SOT23 | Diodes Inc., MMBT2907A
36 | 1 | Q12 | XSTR., PNP, SOT23 | ZETEX, FMMT718TA
37 | 0 | Q15 (OPT.) | XSTR., PNP, SOT23 | OPT.
38 | 1 | Q18 | XSTR., NPN, SOT89 | ZETEX, FCX491TA
39 | 2 | R24,R1 | RES., CHIP, 47, 1/16W, 5% 0603 | AAC, CR16-470JM
40 | 0 | R2 (OPT.) | RES., CHIP, 1206 | OPT.
41 | 1 | R3 | RES., CHIP, 32.4K, 1/8W, 1%, 0805 | AAC, CR10-3242FM
42 | 1 | R4 | RES., CHIP, 330, 1/8W, 5%, 0805 | AAC, CR10-331JM
43 | 1 | R5 | RES., CHIP, 402K, 1/8W, 1%, 0805 | AAC, CR10-4023FM
44 | 3 | R6,R25,R26 | RES., CHIP, 510, 1/16W, 5%, 0603 | AAC, CR16-511JM
45 | 1 | R7 | RES., CHIP, 18, 1/8W, 5%, 0805 | AAC, CR10-180JM
46 | 1 | R8 | RES., CHIP, 47K, 1/4W, 5%, 1206 | AAC, CR18-473JM
47 | 1 | R12 | RES., CHIP, 54.9K, 1/4W, 1%, 1206 | AAC, CR18-5492FM
48 | 1 | R9 | RES., CHIP, 0.030, 1.5W, 1%, 2512 | IRC, LRC-LR2512-01-R030-F
49 | 2 | R13,R10 | RES., CHIP, 20K, 1/8W, 5%, 0805 | AAC, CR10-203JM
50 | 1 | R14 | RES., CHIP, 15K, 1/16W, 1%, 0603 | AAC, CR16-1502FM
51 | 1 | R15 | RES., CHIP, 3.01K, 1/16W, 1%, 0603 | AAC, CR16-3011FM
52 | 1 | R16 | RES., CHIP, 100K, 1/16W, 5%, 0603 | AAC, CR16-104JM
53 | 1 | R17 | RES., CHIP, 240K, 1/16W, 5%, 0603 | AAC CR16-244JM
54 | 1 | R19 | RES., CHIP, 62K, 1/16W, 5%, 0603 | AAC, CR16-623JM
55 | 1 | R18 | RES., CHIP, 18K, 1/16W, 5%, 0603 | AAC, CR16-183JM
56 | 1 | R20 | RES., CHIP, 100, 1/16W, 5%, 0603 | AAC, CR16-101JM
57 | 1 | R21 | RES., CHIP, 15, 1/8W, 5%, 0805 | AAC, CR10-150JM
58 | 1 | R22 | RES., CHIP, 10K, 1/16W, 5%, 0603 | AAC, CR16-103JM
59 | 0 | R28-R30,R43 (OPT.) | RES., 1206 | OPT.
60 | 1 | R27 | RES., CHIP, 0 JUMPER, 0805 | AAC, CJ10-000 M
61 | 0 | R31,R39 (OPT.) | RES., 0805 | OPT.
62 | 1 | R32 | RES., CHIP, 10, 1/4W, 5%, 1206 | AAC, CR18-100JM
63 | 2 | R33,R38 | RES., CHIP, 3.0K, 1/4W, 5%, 0805 | AAC, CR10-302JM
64 | 3 | R34,R37,R41 | RES., CHIP, 470, 1/4W, 5%, 0805 | AAC, CR10-471JM
65 | 1 | R40 | RES., 100, 1/4W, 5% 0805 | AAC, CR10-101JM
66 | 1 | R35 | RES., CHIP, 2K, 1/4W, 5%, 0805 | AAC, CR10-202JM
67 | 1 | R36 | RES., CHIP, 10K, 1/4W, 5%, 0805 | AAC, CR10-103JM
68 | 1 | R42 | RES., CHIP, 240, 1/4W, 5%, 1206 | AAC, CR18-241JM
69 | 1 | T1 | Transformer, PA0491 | PULSE, PA0491
70 | 1 | T2 | Transformer, PA0297 | PULSE, PA0297 (in Tubes)
71 | 1 | U1 | I.C., LT1725CGN, SSOP-16GN | LINEAR, LT1725CGN
72 | 1 | U2 | I.C., LTC1693-1CS8, SO8 | LINEAR, LTC1693-1CS8
73 | 4 | STANDOFF | STANDOFF, NYLON HEX #4-40 1/2" | MICRO PLASTICS 14HTSP003
74 | 4 |  | SCREW, #4-40, 1/4" | ANY
75 | 1 |  | PRINTED CIRCUIT BOARD | DEMO CIRCUIT #562A-B