## Sheet1
Item | Qty | Reference - Des | Part Description | Manufacturer, Part #
REQUIRED CIRCUIT COMPONENTS:
1 | 1 | C1 | CAP., X5R 1uF 25V 10% 0603 | AVX, 06033D105KAT2A
2 | 1 | C2 | CAP., X7R 0.01uF 16V 5% 0402 | AVX, 0402YC103JAT2A
3 | 1 | C3 | CAP., X5R 10uF 10V 20% 1210 | TAIYO YUDEN, LMK325BJ106MN-T
4 | 1 | R1 | RES., Chip 56.2K 1/16W 1%, 0402 | VISHAY, CRCW040256K2FKED
5 | 1 | R7 | RES., Chip 249K 1/16W 1%, 0402 | VISHAY, CRCW0402249KFKED NIC, NRC04F2493TRF
6 | 1 | U1 | IC, 500mA, Low Noise, LDO Micropower Regulators, SO8 | ANALOG DEVICES, LT1763CS8#PBF ANALOG DEVICES., LT1763CS8#TRPBF
OPTIONAL DEMO BOARD COMPONENTS:
1 | 0 | ADJ1 | OPT, 0402
2 | 1 | R2 | RES., Chip 118K 1/16W 1%, 0402 | VISHAY, CRCW0402118KFKED
3 | 1 | R3 | RES., Chip 261K 1/16W 1%, 0402 | VISHAY, CRCW0402261KFKED
4 | 1 | R4 | RES., Chip 365K 1/16W 1%, 0402 | VISHAY, CRCW0402365KFKED
5 | 1 | R5 | RES., Chip 422K 1/16W 1%, 0402 | VISHAY, CRCW0402422KFKED NIC, NRC04F4223TRF
6 | 1 | R6 | RES., Chip 768K 1/16W 1%, 0402 | VISHAY, CRCW0402768KFKED
HARDWARE:
1 | 4 | E1-E4 | TP, TERMINAL TURRET, 1 PIN,0.064 HOLE | MILL-MAX, 2308-2-00-80-00-00-07-0
2 | 1 | JP1 | JMP, 2PINS 1 ROW .079CC | SULLINS, NRPN021PAEN-RC
3 | 1 | JP2 | CONN, MALE,2x8,2mm,VERT, THT | WURTH, 62001621121
4 | 2 | SHUNTS FOR JP | SHUNTS, 2mm CENTER | WURTH, 60800213421