## Sheet1
Item | Qty | Reference | Part Description | Manufacture / Part # | Kit Qty | Pkg Qty | Bal. | Parts/Purch.
742
1 | 1 | C2 | CAP, X5R 2.2uF 25V 20% 1206 | TDK C3216X5R1E225MT | 742 | 2000 | 1258
2 | 1 | C3 | CAP, X7R 3300pF 100V 10% 0603 | AVX 06031C332KAT2A | 742 | 1670 | 928
3 | 1 | C4 | CAP, NPO 100pF 50V 5% 0603 | AVX 06035A101JAT | 742 | 1000 | 258
4 | 1 | C5 | CAP, X5R 22uF 6.3V 1210 | TDK C3225X5R0J226MT | 742 | 1000 | 258
5 | 0 | D3,C6,C9 (OPT) | DO NOT STUFF | OPTION | 0 |  | 0
6 | 1 | C7 | CAP, NPO 62pF 25V 5% 0603 | AVX 06033A620JAT | 742 | 1000 | 258
7 | 1 | C8 | CAP, X7R 0.22uF 10V 20% 0603 | AVX 0603ZC224MAT | 742 | 1000 | 258
8 | 1 | D1 | DIODE,SCHOTTKY B230A SMA | DIODES INC. B230A-13 | 742 | 1000 | 258
9 | 1 | D2 | DIODE,SCHOTTKY CMDSH-3 | Central Semi. Corp CMDSH-3 | 742 | 985 | 243
10 | 6 | E1,E2,E3,E4,E5,E6 | TURRETS | MILLMAX 2501-2 | 4452 | 5000 | 548 | 150
11 | 1 | JP1 | HEADER, 3PIN, 2mm | COMM CON 2802S-03G2 | 742 | 1000 | 258 | 440
12 | 1 | L1 | IND,D63CB 2.7uH 20% | TOKO A916CY-2R7M | 742 | 825 | 83 | (2 Reels)
13 | 1 | R1 | RES, 31.6K OHM 1% 1/16W 0603 | ACC CR16-3162FM | 742 | 1200 | 458
14 | 1 | R2 | RES, 10.0K OHM 1% 1/16W 0603 | AAC CR16-1002FM | 742 | 1200 | 458
15 | 1 | R3 | RES, 4.7K OHM 5% 1/8W 0603 | AAC CR16-472JM | 742 | 1000 | 258
16 | 1 | R4 | RES, 39.2K OHM 1% 1/16W 0603 | ACC CR16-3922FM | 742 | 1000 | 258
17 | 1 | JP1 | SHUNT, 2PIN 2mm | COMM CON CCIJ2MM-138G | 742 | 1000 | 258 | 66
18 | 1 | U1 | IC, MONOLITHIC SWITCHER | LINEAR TECH. LT1765EFE | 742 | 760 | 18
19 | 1 |  | PRINTED CIRCUIT BOARD | DEMO BOARD DC476A | 742 | 742 | 0
20 | 1 |  | STENCIL | STENCIL DC476A | 1 | 1 | 1
21 | 1 |  |  | Frame,# 10695 at Pactron | 1 | 1 | 1
[7 empty] | TOTAL | 656
4 Boards to Alan on 5/22/02