## Sheet1
Item | Qty | Reference | Part Description | Manufacture / Part #
1 | 1 | C1 | Capacitor, X7R 220pF 50V 10% | AVX 08055A221KAT
2 | 1 | C3 | Capacitor, chip 4.7uF 100V | MARCON THCR70E2A475ZT
3 | 0 | C3 (Option2) | Capacitor, chip 150uF 63V AL ELECT | PANASONIC ECA63FQ150L
4 | 1 | C4 | Capacitor, X7R 0.33uF 16V 10% | AVX 0805YC334KAT1A
5 | 1 | C5 | Capacitor, Tant. 100uF 10V 20% | AVX TPSD107M010R0100
6 | 1 | C6 | Capacitor, Y5V 0.47uF 25V 80% | AVX 08053G474ZAT1A
7 | 1 | C2 | Capacitor, X7R .022uF 16V 10% | AVX 0805YC223KAT
8 | 0 | C7 (Option 1) | Capacitor, Tant. 100uF 10V 20% | AVX TPSD107M010R0100
9 | 0 | C7 (Option 2) | Capacitor, X5R, 47uF, 6.3V | TAIYO YUDEN JMK432BJ476MM
10 | 0 | C9 (Option) | CAP, .1UF, 25V Y5V, 0603 | AVX 06033G104ZAT
11 | 0 | C12 (Option) | Capacitor, X7R, 1000pF, 50V, 10% | AVX 08055C102KAT
12 | 1 | D1 | Diode Schottky,1.5A, 60V | IR 10MQ060N
13 | 0 | D1 (Option) | Diode Schottky,3A, 60V | OPT:MOTOROLA MBRS360T4
14 | 1 | D2 | Diode, 200mA, 100V | ZETEX FMMD914TA
15 | 0 | D3 (Option) | Diode, 200mA, 100V
16 | 6 | E1-E6 | Test Point, | MILL MAX 2501-2
17 | 1 | J1 | Header, 2pin, 1 Row, .079CC | COMM-CON 2802S-02-G1
18 | 1 | J1 | Shunt, .079" center | COMM CON CCIJ2MM-138G
19 | 0 | L1 (Option 3) | Inductor, 68uH | COOPER ELECTRONICS UP2-680
20 | 1 | L1 | Inductor, 33uH | SUMIDA CDRH125-330MC
21 | 0 | L1 (Option 2) | Inductor, 47uH | COOPER ELECTRONICS UP2-470
22 | 0 | Q1 (Option) | Xstr, NPN, SOT23
23 | 1 | R2 | Resistor, Chip 15.4K 1% | AAC CR10-1542FM
24 | 1 | R3 | Resistor, Chip 4.99K 1% | AAC CR10-4991FM
25 | 1 | R4 | Resistor, Chip 19.1K 1% | AAC CR10-1912FM
26 | 0 | R5 (Option) | Resistor, Chip XXK 1% | AAC
27 | 0 | R6 (Option) | Resistor, Chip 2K 1% | AAC
28 | 1 | R1 | Resistor, Chip, 2.2K, 5%, 1/8W | AAC CR10-222JM
29 | 1 | U1 | I.C. LT1766 | LINEAR TECHNOLOGY LT1766EGN or LT1766IGN
30 | 4 | MH1-MH4 | STAND-OFF, NYLON HEX #4-40x1/4" | MICRO PLASTICS #14HTSP101
31 | 4 | MH1-MH4 | SCREW, #4-40 x 1/4 | ANY