## Sheet1
Item | Qty | Reference | Part Description | Manufacture / Part # | Kit Qty
640
1 | 1 | C1 | CAP, NPO 220pF 25V 10% | AVX, 06033A221KAT1A | 640
2 | 1 | C2 | CAP, X7R 0.022uF 16V 10% | AVX, 0603YC223KAT1A | 640
3 | 1 | C3 | CAP, X7R 2.2uF 100V, 80%, 1812 | TDK, C4532X7R2A225K | 640
4 | 1 | C4 | CAP, X5R 0.33uF 10V 10% | AVX, 0603ZD334KAT1A | 640
5 | 1 | C5 | CAP, TANT. 100uF 10V 20%, 7343 | AVX, TPSD107M010R0100 | 640
6 | 0 | C6 | CAP, Y5V 0.47uF 25V, 80% | OPT | 0
7 | 0 | C7 | CAP, C SIZE, 6032 | OPT | 0
8 | 0 | C8,C9 | CAP, 0603 | OPT | 0
9 | 1 | D1 | DIODE SCHOTTKY,1.5A, 60V,SMA-DIODE | IR, 10MQ060N | 640
10 | 1 | D2 | DIODE, 200mA, 100V, SOD123 | DIODES INC., 1N4148W | 640
11 | 0 | D3 | DIODE, 200mA, 100V, SOD123 | DIODES INC., 1N4448W (OPT) | 0
12 | 0 | D4 | DIODE ZENER, SOD123 | CENTRAL SEMI., CMHZ5236B (OPT) | 0
13 | 6 | E1-E6 | TP, TURRET, .094" | MILL-MAX, 2501-2 | 3840
14 | 1 | L1 | IND, SMT, 47uH, L-CDRH104R | SUMIDA, CDRH104R-470NC | 640
15 | 0 | Q1 | TRANS, MMBT2222A, SOT23 | DIODES INC., MMBT2222A-7 (OPT) | 0
16 | 1 | R1 | RES, 3.3k 5%, 0603 | AAC, CR16-332JM | 640
17 | 1 | R2 | RES, 15.4k 1%, 0603 | AAC, CR16-1542FM | 640
18 | 1 | R3 | RES, 4.99k 1%, 0603 | AAC, CR16-4991FM | 640
19 | 0 | R4,R5,R6 | RES, 0603 | OPT | 0
20 | 1 | U1 | IC, LT1766EFE, TSSOPFE16 | LINEAR TECH., LT1766EFE | 210
21 | 4 | MTG HOLES AT 4 CORNERS | STANDOFF, NYLON HEX #4-40 x 1/4" | MICRO PLASTICS, #14HTSP101 | 2560
22 | 4 |  | SCREW, #4-40 x 1/4 | ANY | 2560
NOTES: UNLESS OTHERWISE SPECIFIED
1. ALL RESISTORS ARE IN OHMS.
2. INSTALL 4 STANDOFFS AT 4 CORNERS OF BOARD AND ON THE BOTTOM SIDE.