## Sheet1
Item | Qty | Ref - Des | Part Description | Manufacturer's Part Number
REQUIRED CIRCUIT COMPONENTS:
1 | 1 | C1 | CAP, 22uF 20% 63V SIZE D8 | PANASONIC., EEHZA1J220XP
2 | 1 | C2 | CAP., X7R, 2.2uF 100V 10% 1210 | MURATA, GRM32ER72A225KA35L
3 | 2 | C3,C4 | CAP., X7R, 0.1uF 50V 10% 0603 | TDK, C1608X7R1H104K
4 | 1 | CD | CAP., NPO, 100pF 50V 5% 0603 | AVX 06035A101JAT
5 | 1 | D2 | DIODE, ZENER, 5.6V, 0.5W SOD-123 | Fairchild, MMSZ5232B
6 | 1 | D5 | DIODE, ZENER, 15V, 1.0W | Diodes Inc., ﻿DFLZ15-7
7 | 1 | Q1 | TRANSISTOR, NPN, SOT-23 | Fairchild, MMBTA42
8 | 1 | Q2 | MOSFET, 75V, N-CHANNEL | INFINEON., BSC036NE7NS3G
9 | 2 | R4 | RES, 0603 0 OHM JUMPER | VISHAY CRCW06030000Z0EA
10 | 1 | R6 | RES, 1210 0 OHM JUMPER | VISHAY CRCW12100000Z0EA
11 | 1 | RS1 | RES .100 Ω 0.5W 1% 1206 | TT Electr./IRC, LR1206LF-01-R100-F
12 | 1 | RD | RES 100 Ω 1% 0603 SMD | VISHAY, CRCW0603100RFKEA
13 | 1 | R_LOAD1 | RES 2.43K 1W 1% 2512 SMD | Panasonic, ERJ-1TNF2431U
14 | 1 | R1 | RES., 10K 1% 1210 | VISHAY, CRCW121010K0FKEA
15 | 1 | R2 | RES., 10K 1% 0603 | VISHAY, CRCW060310K0FKEA
16 | 1 | R3 | RES., 5.1K 1% 0603 | VISHAY, CRCW06035K10FKEA
17 | 1 | R5 | RES., 10 Ω 1% 0603 | VISHAY, CRCW060310R0FKEA
18 | 1 | U1 | High Side MOSFET Driver | LINEAR, LT1910ES8#PBF
ADDITIONAL DEMO BOARD CIRCUIT COMPONENTS:
1 | 0 | C5 | CAP., 0805 | OPT
2 | 0 | C_LOAD | CAP., K16 SIZE | OPT
3 | 0 | D1,D3 | DIODE, SOD-323 | OPT
4 | 0 | D4 | DIODE, SMC | OPT
5 | 0 | R7 | 1206 | OPT
6 | 0 | R8 | 0603 | OPT
HARDWARE
1 | 7 | E1,E2,E3,E4,E5,E6,E7 | TESTPOINT, TURRET, .095" | MILL-MAX, 2305-2-00-80-00-00-07-0
2 | 1 | JP1 | 0.079 SINGLE ROW HEADER, 3 PIN | SAMTEC,TMM-103-02-L-S
3 | 1 | XJP1 | SHUNT | SAMTEC, 2SN-BK-G