## DC2307A
Item | Qty | Reference | Part Description | Manufacturer / Part # | Kit Qty | Pkg Qty | Balance | Parts/Purch.
1 | 1 | C1 | CAP., CER., 22uF, 63V, 20%, SIZE D8 | PANASONIC, EEHZA1J220XP
2 | 1 | C2 | CAP., CER., 2.2uF, X7R, 100V, 10%, 1210 | MURATA, GRM32ER72A225KA35L
3 | 2 | C3,C4 | CAP., CER., 0.1uF, X7R, 50V, 10%, 0603 | TDK, C1608X7R1H104K
4 | 0 | C5, OPT | CAP.,
5 | 1 | CD | CAP., X7R, 100pF 50V 10% 0603 | AVX. 06035C101KAT2A
6 | 0 | C_LOAD OPT | CAP., K16 SIZE
7 | 0 | D1,D3 OPT | DIODE, SOD-323
8 | 1 | D2 | DIODE, ZENER, 5.6V, 0.5W, SOD-123 | FAIRCHILD SEMI., MMSZ5232B
9 | 0 | D4 OPT | DIODE, SMC
10 | 1 | D5 | DIODE, ZENER, 15V, 1.0W | DIODES INC., ﻿DFLZ15-7
11 | 7 | E1,E2,E3,E4,E5,E6,E7 | TEST POINT, TURRET, 0.094" | MILL-MAX, 2501-2-00-80-00-00-07-0
12 | 1 | JP1 | CONN., HEADER, 1X3, 2MM | SULLINS, NRPN031PAEN-RC
13 | 1 | XJP1 | SHUNT, 2MM | SAMTEC, 2SN-BK-G
14 | 1 | Q1 | XSTR., NPN, SOT-23 | FAIRCHILD SEMI., MMBTA42
15 | 1 | Q2 | XSTR., MOSFET, 75V, N-CHANNEL | INFINEON, BSC036NE7NS3G
16 | 1 | RD | RES., 100 1% 0603 | VISHAY, CRCW0603100RFKEA
17 | 2 | R4 | RES., 0 OHM, 1/10W, 0603 | VISHAY, CRCW06030000Z0EA
18 | 1 | R6 | RES, 1210 0 OHM JUMPER | VISHAY CRCW12100000Z0EA
19 | 1 | RS1 | RES, 0.1 OHM 0.5W 1% 1206 | TT Electronics/IRC, LR1206LF-01-R100-F
20 | 1 | R_LOAD1 | RES., 2.43k, 1W, 1%, 2512 | PANASONIC, ERJ-1TNF2431U
21 | 1 | R1 | RES., 10K 1% 1210 | VISHAY, CRCW121010K0FKEA
22 | 1 | R2 | RES., 10k, 1/10W, 1%, 0603 | VISHAY, CRCW060310K0FKEA
23 | 1 | R3 | RES., 5.1k, 1/10W, 1%, 0603 | VISHAY, CRCW06035K10FKEA
24 | 1 | R5 | RES., 10 OHMS, 1/10W, 1%, 0603 | VISHAY, CRCW060310R0FKEA
25 | 0 | R7, R8 OPT | OPTION
26 | 1 | U1 | I.C., HIGH SIDE MOSFET DRIVER | LINEAR TECH., LT1910ES8#PBF
27 | 1 |  | FAB, PRINTED CIRCUIT BOARD | DEMO CIRCUIT #2307A
28 | 1 |  | STENCIL | STENCIL DC2307A