## DC 1313A
Item | Qty | Reference | Part Description | Manufacturer / Part # | Kit Qty | Pkg Qty | Bal. | Parts/Purch.
REQUIRED CIRCUIT COMPONENTS:
1 | 1 | C2 | CAP, 1210 4.7uF 10% 50V X7R | MURATA GRM32ER71H475KA88L
2 | 1 | C3 | CAP, 0402 0.47uF 20% 6.3V X5R | TAIYO YUDEN JMK105BJ474MV-F
3 | 2 | C4,C8 | CAP, 0603 0.1uF 10% 50V X7R | TDK, C1608X7R1H104K
4 | 1 | C5 | CAP, 0402 1000pF 10% 50V X7R | AVX, 04025C102KAT2A
5 | 1 | C6 | CAP, 0402 100pF 10% 50V NPO | AVX, 04025A101KAT
6 | 1 | C7 | CAP, 1206 47uF 20% 10V X5R | TAIYO YUDEN LMK316BJ476ML-T
7 | 1 | D1 | DIODE, SCHOTTKY BARRIER RECTIFIER | DIODES INC. DFLS240L-7
8 | 1 | L1 | IND, 10uH | SUMIDA CDR7D43MNNP-100NC
9 | 1 | R1 | RES, 0402 100K OHMS 5% 1/16W | VISHAY, CRCW0402100KJNED
10 | 1 | R2 | RES, 0402 68.1K OHMS 1% 1/10W | VISHAY, CRCW040268K1FKED
11 | 1 | R3 | RES, 0402 20K OHMS 5% 1/16W | VISHAY, CRCW040220K0JNED
12 | 1 | R4 | RES, 0402 110K OHMS 5% 1/16W | VISHAY, CRCW0402110KJNED
13 | 1 | R5 | RES, 0402 590K OHMS 1% 1/16W | VISHAY, CRCW0402590KFKED
14 | 1 | U1 | IC, LT1912EDD#PBF,3mmX3mm, DFN | LINEAR TECH. LT1912EDD#PBF
ADDITIONAL DEMO BOARD CIRCUIT COMPONENTS:
1 | 0 | C1 | CAP, 22uF 20% 63V ALUM | SANYO 63CE22BS
HARDWARE-FOR DEMO BOARD ONLY:
1 | 6 | E1-E6 | TURRET | MILL-MAX, 2501-2-00-80-00-00
2 | 1 | JP1 | HEADER, 4PIN | SAMTEC TMM-104-02--L-S
3 | 1 | JP1 | SHUNT | SAMTEC 2SN-BK-G