## 634A-2
Item | Qty | Ref | Desc | Part Number
1 | 1 | C1 | CAP,X5R 4.7uF 6.3V 20% 0805 | TAIYO YUDEN JMK212BJ475MG
2 | 3 | C2,C3,C4 | CAP, X7R 1uF 35V 20% 1206 | TAIYO YUDEN GMK316BJ105ML
3 | 2 | C5,C6 | CAP, X7R 0.1uF 50V 10% 0603 | TDK C1608X7R1H104KT
4 | 1 | C7 | CAP, X7R 0.1uF 100V 20% 1206 | TAIYO YUDEN HMK316BJ104ML
5 | 2 | C9,C8 | CAP, TANT 0.15uF 50V 10% | VISHAY 695D154X9050A2T
6 | 7 | D1,D2,D3,D4,D5,D6,D7 | DIODE, SCHOTTKY | CENTRAL SEMI CMDSH2-3-LTC
7 | 1 | JP1 | HEADER, 3PIN, 2mm | COMM CON 2802S-03G2
8 | 5 | J1,J2,J4,J5,J6 | TURRET | MILL MAX 2501-2
9 | 1 | J7 | CONN, BNC, 5 PINS | CONNEX 112404
10 | 1 | L1 | IND, 2.2uH | SUMIDA CDRH2D11-2R2
11 | 2 | R2,R1 | RES, 10 OHMS 5% 1/16W 0402 | AAC CR05-100JM
12 | 1 | R3 | RES, 1.24K OHMS 1% 1/16W 0402 | AAC CR05-1241FM
13 | 1 | R4 | RES, 5.49K OHMS 1% 1/16W 0402 | AAC CR05-5491FM
14 | 1 | R5 | RES, 100 OHMS 5% 1/16W 0603 | AAC CR16-101JM
15 | 1 | R6 | RES, 1K OHMS 1% 1/16W 0402 | AAC CR05-1001FM
16 | 2 | R8,R7 | RES, 35.7K OHMS 1% 1/16W 0402 | AAC CR05-3572FM
17 | 0 | R9 | RES, 1206 OPTION | OPTION
18 | 1 | R10 | RES, 33K OHMS 5% 1/16W 0603 | AAC CR16-333JM
19 | 1 | U1 | IC, LT1930AES5 | LINEAR TECH. LT1930AES5
20 | 1 | JP1 | SHUNT, 2PIN, 2mm | COMM CON CCIJ2mm-138G