## Sheet1
Item | Qty | Reference | Part Description | Manufacture / Part #
1 | 1 | C1 | Cap., X7R 0.1uF 16V 10% | AVX 0603YC104KAT1A
2 | 1 | C2 | Cap., X5R 22uF 6.3V 10% | Taiyo Yuden JMK316BJ226KL-T
3 | 1 | C3 | Cap., X7R 2.2uF 50V 10% | TDK C3225X7R1H225KT
4 | 1 | C4 | Cap., Alum 10uF 50V 20% | OSCON 50CV10BJ
5 | 1 | D1 | Schottky Rectifier, Powermite | ON Semiconductor MBRM140T3
6 | 1 | D2 | Schottky Diode, 1A/45V | Diodes Inc. SDM10K45-7
7 | 0 | D3 | (OPT) | (OPT)
8 | 1 | L1 | Inductor, 22uH | Sumida CDRH4D28-220NC
9 | 1 | R1 | Res., Chip 100K 0.06W 5% | AAC CR05-104JM
10 | 1 | R2 | Res., Chip 16.5K 0.06W 1% | AAC CR05-1652FM
11 | 1 | R3 | Res., Chip 10.0K 0.06W 1% | AAC CR05-1002FM
12 | 5 | TP1,TP2,TP3,TP4,TP5 | Turret, Testpoint | Mill Max 2501-2
13 | 1 | U1 | I.C., Switching Reg. | Linear Tech. Corp. LT1933ES6
14 | 4 |  | SCREW #4-40 1/4" | ANY
15 | 4 |  | STANDOFF #4-40x1/4" | MICRO PLASTICS 14HTSP101
16 | 1 |  | PRINTED CIRCUIT BOARD | DEMO CIRCUIT #662A
17 | 1 |  | STENCIL (TOP) | STENCIL #662A