## 459A-2
Item | Qty | Ref | Desc | Part Number
2 | 2 | C1,C2 | CAP, X5R 4.7uF 16V 10% 1206 | TAIYO YUDEN EMK316BJ475KL
3 | 0 | C3 | CAP, 1206 | OPTION
4 | 1 | C4 | CAP, X7R 470pF 50V 10% 0402 | AVX 04025C471KAT
5 | 6 | C5,C10,C11,C12,C13,C15 | CAP, X7R 0.1uF 16V 10% 0603 | TAIYO YUDEN EMK107BJ104KA
6 | 5 | C6,C7,C9,C17,C18 | CAP, X7R 4.7uF 16V 20% 1210 | TDK C3225X7R1C475M-1.15
7 | 1 | C8 | CAP, X5R 2.2uF 10V 15% 0805 | TDKC2012X5R1A225M-0.85
8 | 1 | C14 | CAP, X7R 1000pF 50V 5% 0402 | AVX 04025C102JAT
9 | 1 | C16 | CAP, X7R 1uF 25V 20% 1210 | TDK C3225X7R1E105M-1.15
10 | 6 | C19,C20,C21,C22,C23,C24 | CAP, X5R 0.47uF 35V 20% 0805 | TAIYO YUDEN GMK212BJ474MG
11 | 2 | D2,D1 | DIODE, SCHOTTKY RECTIFIER 1A UPS120 | MICROSEMI UPS120
12 | 3 | D3,D4,D5 | DIODE, BAT54S SCHOTTKY 200mW SOT-23 | DIODES INC. BAT54S
13 | 2 | JP2,JP1 | HEADER, 3 PINS 2mm | COMM 2802S-03G2
14 | 1 | L1 | IND, 4.7uH | TDK RLF5018T-4R71R4
15 | 1 | L2 | IND, 2.2uH | COILCRAFT LPO1704-222
16 | 1 | R1 | RES, 84.5K OHM 1% 1/16W 0402 | AAC CR05-8452FM
17 | 1 | R2 | RES, 9.76K OHM 1% 1/16W 0402 | AAC CR05-9761FM
18 | 1 | R3 | RES, 33.2K OHM 1% 1/16W 0402 | AAC CR05-3322FM
19 | 1 | R4 | RES, 28.7K OHM 1% 1/16W 0402 | AAC CR05-2872FM
20 | 1 | R5 | RES, 5.23K OHM 1% 1/16W 0402 | AAC CR05-5231FM
21 | 1 | R6 | RES, 47.5K OHM 1% 1/16W 0402 | AAC CR05-4752FM
22 | 14 | TP1-TP14 | TURRET | TP\MMX\2308-2
23 | 1 | U1 | IC, LT1946EMS8 1.2MHz BOOST DC/DC CONVERTER | LINEAR TECH LT1946EMS8
24 | 1 | U2 | IC, LT1946AEMS8E 1.2MHz BOOST DC/DC CONVERTER | LINEAR TECH LT1946AEMS8E
25 | 2 | JP1,JP2 | SHUNT, 2 POS. 2mm | COMM-CON CCIJ2MM-138G