## DC1317A-D
REQUIRED CIRCUIT COMPONENTS:
Item | Qty | Reference | Part Description | Manufacturer / Part #
1 | 3 | CIN1,CIN2,CIN3 | Cap., X7R, 2.2uF, 100V, 20% 1812 | TDK, C4532X7R2A225MT
2 | 1 | CO1 | Cap., X7R, 22uF, 25V, 20% 1812 | TDK, C4532X7R1E226M
3 | 1 | CSYS | Cap., Alum., 270uF, 25V, 20%, | SUNCON, 25HVH270M
4 | 1 | CU1 | Cap., X7S, 4.7uF, 16V, 20% 1206 | Taiyo Yuden, EMK316BJ475ML
5 | 2 | C3,C23 | Cap., X5R, 1uF, 16V, 20% 0603 | Taiyo Yuden, EMK107BJ105MA
6 | 1 | C5 | Cap., X7R, 0.22uF, 50V, 10% 0805 | Taiyo Yuden, UMK212BJ224KG-T
7 | 1 | C6 (& line 34 uses this part) | Diode, Volatge switching diode, SOD523 | Phillips Semi., BAS521
8 | 1 | C7 | Cap., X7R, 220pF, 50V, 10% 0603 | AVX, 06035C221KAT2A
9 | 3 | C8,C9,D10 | Cap., X7R, 100pF, 50V, 10% 0603 | AVX, 06035C101KAT2A
10 | 2 | C10,C33 | Cap., X7R, 0.1uF, 50V, 10% 0603 | AVX, 06035C104KAT2A
11 | 2 | C12,C21 | Cap., X7R, 470pF, 50V, 10% 0603 | AVX, 06035C471KAT2A
12 | 1 | C11 | Cap., X7R, 3.3nF, 50V, 10% 0603 | AVX, 06035C332KAT2A
13 | 1 | C13 | Cap., X7R, 0.47uF, 10V, 10% 0603 | AVX, 0603ZC474KAT2A
14 | 1 | C19 | Cap., X7R, 1uF, 10V, 10% 0805 | AVX, 0805ZC105KAT2A
15 | 1 | C14 | Cap., X7R, 10uF, 10V, 10% 0805 | TDK, C2012X5R1A106K
16 | 1 | C15 | Cap., X7R, 2200pF, 250V, 10% 1812 | Murata,GA343QR7GD222KW01L
17 | 1 | C17 | Cap., X7R, 0.015uF, 50V, 10% 0603 | AVX, 06035C153KAT2A
18 | 1 | C25 | Cap., X7R, 33nF, 200V, 20% 1206 | AVX, 12062C333MAT2A
19 | 1 | C34 | Cap., Chip, 0.22uF, 50V, 10% 1210 | TDK, C3225X7R2E224K
20 | 6 | D1,D2,D3,D11,D14,D17 | Diode, High-Speed Diode, SOD-523 | Phillips Semi., BAS516
21 | 2 | D5,D9 | Diode, Voltage Regulator, SOD-323 | Phillips Semi., PDZ10B
22 | 1 | D6 | Diode, Schottky Barrier Rectifier | Diodes inc. B0540W7
23 | 1 | D7 | Cap., X7R, 330pF, 50V, 10% 0603 | AVX, 06035C331KAT2A
24 | 1 | L1 | Inductor, 27uH | Champs TECH., HR-PQA2050-27-LTC
25 | 1 | L2 | Inductor, 1.5mH | Coilcraft, DO1607B-155ML-C
26 | 1 | L3 | Diode, Voltage Switching diode, SOD-523 | Phillips Semi., BAS521
27 | 1 | L4 | Inductor, 10uH, 0603 | TDK, MLF1608E100KT
28 | 2 | Q1,Q2 | Mosfet, N-Channel., LFPAK | Renesas, HAT2173H-EL-E
29 | 1 | Q3 | Mosfet, N-Channel., PowerPAK SO-8 | Renesas, RJK2055DPA
30 | 1 | Q9 | Trans., NPN transistor, SOT89 | Phillips Semi., BCX55
31 | 1 | Q10 | Trans., NPN., 100V, 1A, SOT23-6 | Phillips Semi., PBSS8110D
32 | 1 | Q12 | Trans., PNP transistor, SOT416 | Phillips Semi., BC856T
33 | 1 | Q13 | Mosfet, Si2325DS, SOT-23 or SO8 | VISHAY, Si2325DS
34 | 1 | RCS1 | Res., Chip., 6mΩ, 1W, 1% TLR2H/2010 | KOA, TLR2HDTE6L00F75
35 | 1 | R1 | Res., Chip., 2.2, 1/10W, 5% 0603 | Vishay, CRCW06032R20JNEA
36 | 1 | R2 | Res., Chip., 560K, 1/10W, 5% 0603 | Vishay, CRCW0603560KJNEA
37 | 1 | R3 | Res., Chip., 287, 1/10W, 1% 0603 | Vishay, CRCW0603287RFKEA
38 | 1 | R5 | Res., Chip., 10, 1/10W, 5% 0603 | Vishay, CRCW060310R0JNEA
39 | 6 | R7,R12,R51,R42,R52,R31 | Res., Chip., 0 OHM, 0603 | Vishay, CRCW06030000Z0EA
40 | 1 | R8 | Res., Chip., 2.2, 1/8W, 5% 0805 | Vishay, CRCW08052R20JNEA
41 | 1 | R9 | Res., Chip., 47, 1/10W, 5% 0603 | Vishay, CRCW060347R0JNEA
42 | 1 | R10 | Res., Chip., 4.7K, 1/10W, 1% 0805 | Vishay, CRCW08054K70FNEA
43 | 1 | R11 | Res., Chip., 82K, 1/10W, 5% 0603 | Vishay, CRCW060382K0JNEA
44 | 1 | R13 | Res., Chip., 22K, 1/10W, 5% 0603 | Vishay, CRCW060322K0JNEA
45 | 1 | R14 | Res., Chip., 33K, 1/10W, 5% 0603 | Vishay, CRCW060333K0JNEA
46 | 1 | R15 | Res., Chip., 169K, 1/10W, 1% 0603 | Vishay, CRCW0603169KFKEA
47 | 1 | R16 | Res., Chip., 221K, 1/10W, 1% 0805 | Vishay, CRCW0805221KFNEA
48 | 1 | R17 | Res., Chip., 560, 1/10W, 5% 0603 | Vishay, CRCW0603560RJNEA
49 | 3 | R18,R21,R45 | Res., Chip., 10K, 1/10W, 5% 0603 | Vishay, CRCW060310K0JNEA
50 | 1 | R24 | Res., Chip., 47K, 1/10W, 5% 0603 | Vishay, CRCW060347K0JNEA
51 | 1 | R19 | Res., Chip., 56K, 1/10W, 5% 0603 | Vishay, CRCW060356K0JNEA
52 | 1 | R20 | Res., Chip., 75K, 1/10W, 1% 0603 | Vishay, CRCW060375K0FKEA
53 | 1 | R22 | Res., Chip., 13.3K, 1/10W, 1% 0603 | Vishay, CRCW060313K3FKEA
54 | 1 | R30 | Res., Chip., 1.2K, 1/10W, 5% 0603 | Vishay, CRCW06031K20JNEA
55 | 1 | R23 | Res., Chip., 1.5K, 1/10W, 5% 0603 | Vishay, CRCW06031K50JNEA
56 | 1 | R26 | Res., Chip., 220, 1/10W, 5% 0603 | Vishay, CRCW0603220RJNEA
57 | 1 | R27 | Res., Chip., 470, 1/10W, 5% 0603 | Vishay, CRCW0603470RJNEA
58 | 1 | R28 | Res., Chip., 309K, 1/10W, 1% 0603 | Vishay, CRCW0603309KFKEA
59 | 1 | R29 | Diode, Schottky barrier Diode, SOD-523 | Phillips Semi., PMEG3002AEB
60 | 1 | R32 | Res., Chip., 187K, 1/10W, 1% 0603 | Vishay, CRCW0603187KFKEA
61 | 1 | R34 | Res., Chip., 13.7K, 1/10W, 1% 0603 | Vishay, CRCW060313K7FKEA
62 | 1 | R35 | Res., Chip., 237K, 1/8W, 1% 0805 | Vishay, CRCW0805237KFKEA
63 | 1 | R38 | Res., Chip., 6.04K, 1/10W, 1% 0603 | Vishay, CRCW06036K04FKEA
64 | 1 | R53 | Res., Chip., 200, 1/10W, 5% 0603 | Vishay, CRCW0603200RJNEA
65 | 1 | R54 | Res., Chip., 4.7, 1/8W, 5% 1206 | Vishay, CRCW12064R70JNEA
66 | 1 | T1 | Transformer, SMT | CHAMPS TECH., G45R2-0408-004
67 | 1 | T2 | Transformer, SMT Gate Drive Trans. | Pulse, PE-68386
68 | 1 | U1 | I.C., LT1952EGN-1, SSOP-16 GN | Linear Tech., LT1952EGN-1#PBF
69 | 1 | U2 | I.C., LTC4440ES6-5, SOT23-6 | Linear Tech., LTC4440ES6-5#PBF
70 | 1 | U4 | I.C., LT4430ES6, SOT23-6 | Linear Tech., LT4430ES6#PBF
71 | 1 | U5 | I.C., LTC3900CS8, SO8 | Linear Tech., LTC3900CS8#PBF
72 | 1 | U6 | I.C., Photocoupler | NEC, PS2801-1
ADDITIONAL DEMO BOARD CIRCUIT COMPONENTS:
1 | 0 | CO2,CO3 | Cap., 1812
2 | 0 | C1,C35(opt.) | Cap., 1206
3 | 0 | C4(opt.) | Cap., 0805
4 | 0 | C18,C28,C29,C30,C31,C32(opt) | Cap., 0603
5 | 0 | C16(opt.) | Cap., X5R, 0.22uF, 10V, 10% 0603 | AVX, 0603ZD224KAT2A
6 | 0 | C24 (opt) | Cap.,0805 | OPT
7 | 0 | D8(opt.) | Diode, Schottky Barrier Rectifier, SOD-123
8 | 0 | D15,D16(opt.) | Diode, SOD-323
9 | 0 | L3(alternate) | Inductor, 2.2mH, | J.W.Miller, PM1608B-225ML-C
10 | 0 | L3(alternate) | Inductor, 2.2mH, | Coilcraft, DO1607B-225ML-C
11 | 0 | R4,R55(opt.) | Res., Chip., 1206
12 | 0 | R6,R33,R48(opt.) | Res., 0603
13 | 0 | R49,R50(opt.) | Res., Chip., 0805
14 | 0 | U7(opt.) | I.C., SOT23-6
HARDWARE-FOR DEMO BOARD ONLY:
1 | 6 | TP1-TP6 | TESTPOINT, TURRET, .094" pbf | MILL-MAX, 2501-2-00-80-00-00-07-0
2 | 4 | AT 4 CORNERS | Bumpon, transparent and true white | 3M, BUMPON SJ-5303