## Sheet1
Item | Qty | Reference | Part Description | Manufacture / Part #
1 | 1 | C11 | CAP., NPO, 10pF, 25V, 5% | AVX 06033A100JAT2A
2 | 1 | C1 | CAP., NPO , 330pF, 25V, 5% | AVX 06033A331JAT2A
3 | 1 | C2 | CAP., NPO, 1500pF, 25V, 5% | AVX 06033A152JAT2A
4 | 1 | C3 | CAP., X7R, 2.2uF, 100V, 10% | TDK C4532X7R2A225K
5 | 2 | C7,C8 | CAP., X7R, 0.01uF, 16V, 10% | AVX O603YC103KAT
6 | 1 | C4 | CAP., X7R 0.1uF 16V 20% | TAIYO YUDEN EMK107BJ104MA
7 | 1 | C5 | CAP., Niobium 100uF 6.3V D case | AVX NOSD107M006
8 | 0 | C6,C10 | (OPT)
9 | 1 | D1 | DIODE, chottky Rect., 2.0Amp\60V | DIODES INC. B260A-13 SMA
10 | 1 | D2 | DIODE, Switching Diode | DIODES INC., 1N4148W-7 SOD123
11 | 0 | D4 | (OPT)
12 | 1 | L1 | INDUCTOR, 15uH | SUMIDA CDRH6D28-150NC
13 | 1 | R10 | RES., Chip 0 | AAC CJ06-000M
14 | 1 | R2 | RES., Chip 165K 0.06W 1% | AAC CR16-1653FM
15 | 2 | R3,R8 | RES., Chip 100K 0.1W 1% | AAC CR16-1003FM
16 | 1 | R9 | RES., Chip 200K 0.06W 5% | AAC CR16-204JM
17 | 2 | R1,R4 | RES., Chip 24K 0.06W, 5% | AAC CR16-243JM
18 | 0 | R11,R12 | (OPT)
19 | 7 | TP1-TP7 | TURRET, Testpoint | Mill Max 2501-2
20 | 0 | TP8 | (OPT)
21 | 1 | U1 | I.C., Step-Down Reg. | Linear Tech. Corp. LT1977IFE ****