## 1495A-2
Item | Qty | Ref -Des | Desc | Manufacturer's Part Number
1 | 1 | C1 | CAP, 0805 100nF 10% 100V X7R | TDK C2012X7R2A104K
2 | 1 | C2 | CAP, 0603 10nF 10% 50V X7R | AVX 06035C103KAT2A
3 | 3 | C3,C4,C5 | CAP, 0805 OPTION | OPTION
4 | 1 | D1 | DIODE, FIELD EFFECT CURRENT REGULATOR SOD-80 | CENTRAL SEMI CCLM2700
5 | 1 | D2 | DIODE, TRANSIENT VOLTAGE SUPPRESSOR SMA | DIODES INC. SMAT70A
6 | 16 | E1-E16 | TURRET | MILL-MAX 2501-2-00-80-00-00-07-0
7 | 4 | J1,J2,J3,J4 | JACK, BANANA | KEYSTONE 575-4
8 | 1 | LED1 | LED, RED | PANASONIC LN1251-C-TR
9 | 1 | LED2 | LED, GREEN | PANASONIC LN1351-C-TR
10 | 5 | R1B,RJ-2,RJ-4,R4B,R5B | RES, 0805 0 OHM JUMPER | VISHAY CRCW08050000Z0EA
11 | 0 | R1C,R2B,R3,RJ-5,R9B,R12C, | RES, 0805 OPTION | OPTION
R12A
12 | 3 | RS1,RS2,RS3 | RES, 1206 200m OHMS 1% 100ppm/Degrees C | TEPRO TT6-R200-F-100L
| 0 | RS1,RS2,RS3 - ALTERNATE | RES, 1206 200m OHMS 1% 100ppm/Degrees C | IRC LRF1206LF-01-R200-F
13 | 1 | R1A | RES, 0805 25.5K OHMS 1% 1/8W | NIC NRC10F2552TRF
14 | 1 | R2A | RES, 0805 102K OHMS 1% 1/8W | NIC NRC10F1023TRF
15 | 2 | R4A,R5A | RES, 0805 15K OHMS 1% 1/8W | NIC NRC10F1502TRF
16 | 1 | R9A | RES, 0805 22K OHMS 5% 1/8W | VISHAY CRCW080522K0JNEA
17 | 1 | R12B | RES, 0805 10 OHMS 5% 1/8W | NIC NRC10J100TRF
18 | 1 | U1 | IC, POWER MONITOR | LINEAR TECH LT2940CDD
19 | 4 |  | STANDOFF, SNAP ON | KEYSTONE_8831