## DC1515A
Item | Qty | Reference | Part Description | Manufacturer / Part #
REQUIRED CIRCUIT COMPONENTS:
1 | 2 | C4,C1 | Cap., X7R 0.01uF 16V 20% 0402 | AVX 0402YC103MAT2A
2 | 2 | C3,C2 | Cap., X5R 0.1uF 16V 20% 0402 | AVX 0402YD104MAT2A
3 | 1 | C5 | Cap., X5R 1uF 50V 20% 0805 | AVX 08055D105MAT2A
4 | 1 | C6 | Cap., X7R 2.2uF 25V 20% 1206 | Taiyo Yuden TMK316BJ225KL-T
5 | 2 | R12,R1 | Res., Chip 60.4K 0.06W 1% 0402 | Vishay CRCW040260K4FKED
6 | 1 | R2 | Res., Chip 90.9K 0.06W 1% 0402 | Vishay CRCW040290K9FKED
7 | 1 | R3 | Res., Chip 121K 0.06W 1% 0402 | Vishay CRCW0402121KFKED
8 | 1 | R4 | Res., Chip 191K 0.06W 1% 0402 | Vishay CRCW0402191KFKED
9 | 1 | R5 | Res., Chip 274K 0.06W 1% 0402 | Vishay CRCW0402274KFKED
10 | 1 | R6 | Res., Chip 442K 0.06W 1% 0402 | Vishay CRCW0402442KFKED
11 | 1 | R8 | Res., Chip 3.01K 0.06W 1% 0402 | Vishay CRCW04023k01FKED
12 | 1 | R9 | Res., Chip 11.3K 0.06W 1% 0402 | Vishay CRCW040211k3FKED
13 | 1 | R10 | Res., Chip 1.15K 0.06W 1% 0402 | Vishay CRCW04021K15FKED
14 | 1 | R11 | Res., Chip 453K 0.06W 1% 0402 | Vishay CRCW0402453KFKED
ADDITIONAL DEMO BOARD CIRCUIT COMPONENTS:
1 | 1 | CIN | Cap., Alum 22uF 50V 20% | SUNCON 50CE22BSS
2 | 0 | C7 (Opt) | Cap., 1210 |  | 0 | 0
3 | 0 | R7 (Opt) | Res., 0402 |  | 0 | 0
HARDWARE-FOR DEMO BOARD ONLY:
1 | 7 | E1,E2,E3,E4,E5,E6 | Turret, Testpoint 0.094" | Mill Max 2501-2-00-80-00-00-07-0
2 | 7 | JP1-JP7 | Jumper, 2 Pins 2mm Ctrs. | Samtec TMM-102-02-L-S
3 | 1 | JP8 | Headers, Sgl. Row 3 Pins 2mm Ctrs. | Samtec TMM-103-02-L-S
4 | 2 | XJP6,XJP8 | Shunt, 2mm Ctrs. | Samtec 2SN-BK-G