## DC1938A
Item | Qty | Reference | Part Description | Manufacturer / Part #
1 | 2 | C1,C2 | Cap., X5R 2.2µF 10V 20% 0603 | Taiyo Yuden LMK107BJ225MA-T
2 | 2 | C3,C4 | Cap., X5R 0.1µF 25V 10% 0402 | AVX, 04023D104KAT2A
3 | 2 | C5,C7 | Cap., X5R 2.2µF 10V 20% 0805 | AVX, 0805ZD225MAT2A
4 | 2 | C6,C8 | Cap., X7R 1.0µF 25V 10% 0805 | AVX, 08053C105KAT2A
5 | 2 | C9,C10 | Cap., X5R 22µF 6.3V 20% 0805 | TDK C2012X5R0J226M
6 | 0 | C11,C12 (Opt) | Cap., 0603
7 | 2 | C13,C17 | Cap., X7R 1000pF 25V 20% 0402 | AVX 04023C102MAT2A
8 | 0 | C14,C15,C16,C18,C19,C30,C31 (Opt) | Cap., 0402
9 | 2 | C20,C21 | Cap., X5R 6.8µF 6.3V 10% 0805 | AVX, 08056D685KAT2A
10 | 0 | C22,C23 (Opt) | Cap., 1206
11 | 2 | C24,C25 | Cap., Tant. Polymer 220µF 6.3V 20% 7343 | AVX TCJY227M006R0025
12 | 2 | C26,C27 | Cap., X5R 10µF 10V 10% 0805 | AVX 0805ZD106KAT2A
13 | 2 | C28,C29 | Cap., Al Elect. 1500µF 6.3V 20% 10MM/DIA | PANASONIC EEEFK0J152P
14 | 16 | E1,E2,E3,E4,E9,E10,E11,E12,E13, | Turret, Testpoint 0.063" | Mill Max 2308-2-00-80-00-00-07-0
15 |  | E14,E15,E16,E21,E22,E23,E24
16 | 8 | E5,E6,E7,E8,E17,E18,E19,E20 | Connector, Banana Jack | Keystone 575-4
17 | 4 | E26,E27,E28,E29 | TESTPOINT, TURRET, .094" pbf | MILL-MAX, 2501-2-00-80-00-00-07-0
18 | 8 | JP1,JP2,JP3,JP4, | Headers, 4 Pins 2mm Ctrs. | SULLIN, NRPN041PAEN-RC
19 |  | JP5,JP6,JP7,JP8
20 | 2 | R1,R2 | Res., Chip 1.00k 0.06W 1% 0603 | Vishay CRCW06031K00FKEA
21 | 2 | R3,R4 | Res., Chip 51k 0.06W 5% 0603 | Vishay CRCW060351K0JNEA
22 | 0 | R5,R6,R9,R12,R13 (Opt) | Res., 0603
23 | 2 | R7,R8 | Res., Chip 100k 0.06W 5% 0603 | Vishay CRCW0603100KJNEA
24 | 2 | R10,R11 | Res., Chip 560 0.06W 5% 0603 | Vishay CRCW0603560RJNEA
25 | 1 | U1 | I.C., LDO Reg. QFN-UFF-36-4X7-1863-RV0 | ANALOG DEVICES., LT3072EUFF#PBF
26 | 8 | XJP1,XJP2,XJP3,XJP4, | Shunt, 2mm Ctrs. | Samtec 2SN-BK-G
27 |  | XJP5,XJP6,XJP7,XJP8
28 | 4 | MH1-MH4 | STANDOFF, NYLON, 0.5, 1/2" SNAP ON | KEYSTONE, 8833
29 | 1 |  | FAB, 1938A_Rev3 pcb | DEMO CIRCUIT 1938A
30 | 2 |  | STENCIL (Top & Bottom) | STENCIL DC1938A