## DC1870A
Item | Qty | Reference | Part Description | Manufacturer / Part #
1 | 1 | CIN1 | Cap., Alum 10µF 50V 10% OSCON-CE-5 | SUN ELECT. 50CE10BSS
2 | 1 | CIN2 | Cap., X5R 10µF 50V 20% 1210 | Taiyo Yuden UMK325BJ106MM-T
3 | 1 | C1 | Cap., X5R 22µF 16V 20% 1206 | Taiyo Yuden EMK316BJ226ML-T
4 | 0 | C2,C3 (Opt) | Cap., 0603
5 | 1 | C4 | Cap., X7R 0.01uF 25V 10% 0603 | AVX 06033C103KAT2A
6 | 6 | E1,E2,E3,E4,E5,E6 | Turret, Testpoint | Mill Max 2501-2-00-80-00-00-07-0
7 | 1 | JP1 | Headers, 2 x 7 (2mm Ctrs.) | Samtec TMM-107-02-L-D
8 | 1 | R1 | Res., Chip 24.3K 0.1W 1% 0603 | Vishay CRCW060324K3FKEA
9 | 1 | R2 | Res., Chip 30.1K 0.1W 1% 0603 | Vishay CRCW060330K1FKEA
10 | 1 | R3 | Res., Chip 36.5K 0.1W 1% 0603 | Vishay CRCW060336K5FKEA
11 | 1 | R4 | Res., Chip 49.9K 0.1W 1% 0603 | Vishay CRCW060349K9FKEA
12 | 1 | R5 | Res., Chip 66.5K 0.1W 1% 0603 | Vishay CRCW060366K5FKEA
13 | 1 | R6 | Res., Chip 100K 0.1W 1% 0603 | Vishay CRCW0603100KFKEA
14 | 0 | R7,R8,R12 (Opt) | Res., 0603
15 | 1 | R9 | Res., Chip 499Ω 0.125W 1% 0805 | Vishay CRCW0805499RFKEA
16 | 1 | R13 | Res., Chip 499Ω 0.1W 1% 0603 | Vishay CRCW0603499RFKEA
17 | 1 | R14 | Res., Chip 1K 0.1W 5% 0603 | Vishay CRCW06031K00JNEA
18 | 1 | U1 | I.C., Linear Reg. TSSOP16-FE/BB | Linear Tech. Corp. LT3081EFE#PBF
19 | 1 | XJP1 | Shunt, 2mm Ctrs. | Samtec 2SN-BK-G
20 | 1 |  | FAB, PRINTED CIRCUIT BOARD | DEMO CIRCUIT 1870A
21 | 1 |  | STENCIL | STENCIL DC1870A