## DC2132A
Item | Qty | Reference | Part Description | Manufacturer / Part #
REQUIRED CIRCUIT COMPONENTS
1 | 12 | C3,C5,C6,C7,C9,C10,C11,C19,C20,C22,C27,C28 | Cap., X5R 10uF 50V 20% 1210 | TAIYO YUDEN UMK325BJ106MM-T
2 | 1 | C4 | Cap., X5R 0.1µF 50V 10% 0603 | TDK C1608X5R1H104K
3 | 1 | C12 | Cap., X5R 1uF 50V 10% 0603 | TDK C1608X5R1H105K
4 | 1 | C13 | Cap., NPO 1nF 25V 5% 0603 | AVX 06033A102JAT2A
5 | 1 | C14 | Cap., X5R 1µF 25V 10% 0603 | TDK C1608X5R1E105K
6 | 1 | C15 | Cap., X7R 0.1µF 25V 10% 0603 | AVX 06033C104KAT2A
7 | 2 | C17,C23 | Cap., X7R 0.01µF 100V 10% 0603 | AVX 06031C103KAT2A
8 | 1 | C21 | Cap., X7R 1µF 50V 10% 0805 | MURATA GRM21BR71H105KA12L
9 | 1 | C25 | Cap., X7R 1µF 16V 10% 0603 | MURATA GCM188R71C105KA64L
10 | 1 | C26 | Cap., X5R 10µF 6.3V 20% 0603 | TDK C1608X5R0J106M
11 | 1 | C29 | Cap., Alum. Elect. 100µF 35V ±20% F80 | Nippon Chemi-Con EMZA350ADA101MF80G
12 | 1 | D5 | Schottky Diode, 1A/40V SMA | DIODES/ZETEX B140-13-F
13 | 1 | L1 | Inductor, 5.5µH | WURTH ELECTRONIK 744325550
14 | 1 | L2 | Inductor, 470µH ±10% 1210 | MURATA LQH32CN471K23L
15 | 1 | Q1 | Transistor, NPN SOT23 | DIODES/ZETEX FMMT493TA
16 | 2 | Q2,Q3 | Transistor., PNP SOT23 | DIODES/ZETEX MMBT3906-7-F
17 | 1 | Q4 | MOSFET, Single P-Chan. 60V SOT-23 | VISHAY SI2309CDS-T1-GE3
18 | 1 | Q5 | Transistor, NPN SOT23 | CENTRAL SEMI. CORP. CMST3904TR
19 | 1 | R2 | Res., Chip 549 OHMS 0.10W 1% 0603 | VISHAY CRCW0603549RFKEA
20 | 1 | R5 | Res., Chip 499K 0.10W 1% 0603 | VISHAY CRCW0603499KFKEA
21 | 1 | R6 | Res., Chip 54.9K 0.10W 1% 0603 | VISHAY CRCW060354K9FKEA
22 | 2 | R7,R23 | Res., 0.010 OHMS 0.125W 1% 0805 | VISHAY WSL0805R0100FEA
23 | 1 | R8 | Res., Chip 3.92K 0.10W 1% 0603 | VISHAY CRCW06033K92FKEA
24 | 2 | R9,R26 | Res., Chip 10K 0.25W 5% 1206 | VISHAY CRCW120610K0JNED
25 | 1 | R12 | Res., Chip 100 OHMS 0.10W 1% 0603 | VISHAY CRCW0603100RFKEA
26 | 2 | R14,R18 | Res., Chip 4.99K 0.10W 1% 0603 | VISHAY CRCW06034K99FKEA
27 | 3 | R15,R29,R37 | Res., Chip 1.00K 0.10W 1% 0603 | VISHAY CRCW06031K00FKEA
28 | 2 | R17,R30 | Res., Chip 10.0K 0.10W 1% 0603 | VISHAY CRCW060310K0FKEA
29 | 1 | R20 | Res., Chip 60.4K 0.10W 1% 0603 | VISHAY CRCW060360K4FKEA
30 | 2 | R21,R38 | Res., Chip 100K 0.10W 1% 0603 | VISHAY CRCW0603100KFKEA
31 | 1 | R22 | Res., Chip 200 OHMS 0.125W 1% 0805 | VISHAY CRCW0805200RFKEA
32 | 1 | R24 | Res., Chip 47.5K 0.10W 1% 0603 | VISHAY CRCW060347K5FKEA
33 | 1 | R27 | Res., Chip 73.2K 0.10W 1% 0603 | VISHAY CRCW060373K2FKEA
34 | 1 | R28 | Res., Chip 11.3K 0.10W 1% 0603 | VISHAY CRCW060311K3FKEA
35 | 1 | R31 | Pot. 1 Turn 10K ±10% | BOURNS 91A1A-B28-A15L
36 | 1 | R32 | Pot. 1 Turn 5K ±10% | BOURNS 91A1A-B28-A13L
37 | 1 | R41 | Res., Chip 1K 0.10W 5% 0603 | VISHAY CRCW06031K00JNEA
38 | 1 | R42 | Res., Chip 1.47M 0.10W 1% 0603 | VISHAY CRCW06031M47FKEA
39 | 1 | R43 | Res., Chip 10K 0.10W 5% 0603 | VISHAY CRCW060310K0JNEA
40 | 1 | R44 | Res., Chip 280K 0.10W 1% 0603 | VISHAY CRCW0603280KFKEA
41 | 1 | R45 | Res., Chip 806K 0.10W 1% 0603 | VISHAY CRCW0603806KFKEA
42 | 1 | R47 | Res., Chip 5.1K 0.10W 5% 0603 | Vishay CRCW06035K10JNEA
43 | 1 | R48 | Res., Chip 2.7K 0.10W 5% 0603 | Vishay CRCW06032K70JNEA
44 | 2 | U1,U2 | I.C., Linear Reg. DD-R(07)(1462-REVF) | LINEAR TECH. CORP. LT3081ER#PBF
45 | 1 | U3 | I.C., Regulator QFN(28)(UDE)3MMX6MM | LINEAR TECH. CORP. LT8612EUDE#PBF
46 | 1 | U4 | I.C., DC/DC Converter DFN(08)(DD)3MMX3MM | LINEAR TECH. CORP. LT3092EDD#PBF
47 | 1 | U5 | I.C., Step-Down Converter DFN(08)(DD)3MMX3MM | LINEAR TECH. CORP. LTC3632EDD#PBF
OPTIONAL CIRCUIT COMPONENTS
1 | 1 | C8 | Cap., Alum 22µF 63V 25% | SUN Elect. Ind. 63CE22BS
2 | 0 | C16,C30 | OPTIONAL 0603
3 | 0 | C24 | OPTIONAL 1210
4 | 1 | D4 | LED, GRN | OSRAM Opto Semi. LG L29K-G2J1-24-Z
5 | 0 | R6,R19,R25,R46 | OPTIONAL 0603
6 | 1 | R13 | Res., Chip 549 OHMS 0.10W 1% 0603 | VISHAY CRCW0603549RFKEA
7 | 1 | R16 | Res/Jumper, Chip 0 Ohm 0.25W 0603 | VISHAY CRCW06030000Z0EA
8 | 0 | R33 | OPTIONAL Pot. 10 Turns 10K | BOURNS 3950S-1-103L
9 | 0 | R34 | OPTIONAL Pot. 10 Turns 5K | BOURNS 3950S-1-502L
HARDWARE
1 | 6 | E1,E2,E3,E4,E5,E6 | Turret, Testpoint | MILL-MAX 2501-2-00-80-00-00-07-0
2 | 2 | E7,E8 | Turret, Testpoint | MILL-MAX 2308-2-00-80-00-00-07-0
3 | 1 | JP1 | Headers, Dbl. Row 2 x 3 2mm Ctrs. | SAMTEC TMM-103-02-L-D
4 | 4 | J1,J2,J3,J4 | Connector, Banana Jack | KEYSTONE 575-4
5 | 1 | S1 | Switch Toggle, SPDT | Philmore, 30-10002B
6 | 1 | XJP1 | Shunt, 2mm Ctrs. | SAMTEC 2SN-BK-G