## DC2205A
Item | Qty | Reference | Part Description | Manufacturer / Part #
Required Circuit Components
1 | 1 | CIN | CAP, ALUM, 22µF, 35V, 5X5.4MM | SUN ELECTRONIC INDUSTRIES CORP, 35CE22BSS
2 | 3 | C1,C2,C4 | CAP, X7R, 4.7µF, 25V, 10% 1206 | MURATA, GRM31CR71E475KA88L
3 | 1 | R1 | RES, CHIP, 200k, 1/10W, 5% 0603 | VISHAY, CRCW0603200KJNEA
4 | 1 | R2 | RES, CHIP, 100k, 1/10W, 1% 0603 | VISHAY, CRCW0603100KFKEA
5 | 1 | R3 | RES, CHIP, 33.2k, 1/10W, 1% 0603 | VISHAY, CRCW060333K2FKEA
6 | 1 | R5 | RES, CHIP, 453k, 1/10W, 1% 0603 | VISHAY, CRCW0603453KFKEA
7 | 1 | R6 | RES, CHIP, 49.9k, 1/10W, 1% 0603 | VISHAY, CRCW060349K9FKEA
8 | 1 | R7 | RES., CHIP, 9.76K, 1/10W, 1% 0603 | VISHAY, CRCW06039K76FKEA
9 | 1 | U1 | IC, LT3094EDD, 12DFN | ANALOG DEVICES, LT3094EDD#PBF
Additional Demo Board Circuit Components
1 | 0 | C3, C5 (OPT) | CAP, OPTION, 1206
2 | 0 | R4 (OPT) | RES, OPTION, 0603
Hardware: For Demo Board Only
1 | 8 | E1 TO E8 | TESTPOINT, TURRET, 0.094" pbf | MILL-MAX, 2501-2-00-80-00-00-07-0
2 | 2 | J1, J2 | CONN, BNC, 5 PINS | CONNEX, 112404
3 | 4 | MH1 TO MH4 | STAND-OFF, NYLON 6.4mm | WURTH ELEKTRONIK, 702931000