## 460A-2
Item | Qty | Ref | Desc | Part Number
1 | 2 | CVCC,CIN | CAP, X7R 4.7uF 10V 20% 1206 | TAIYO YUDEN LMK316BJ475ML
2 | 1 | COUT | CAP, X7R 22nF 630V 1206 | TDK C3216X7R2J223M
3 | 1 | C2 | CAP, X5R 1uF 6.3V 10% 0603 | TAIYO YUDEN JMK107BJ105KAT
4 | 1 | D3 | DIODE, DUAL IN-SERIES SWITCHING DIODE | GEN SEMI GSD2004S
5 | 2 | JP2,JP1 | HEADER,3PIN, 2mm | COMM CON 2802S-03G2
6 | 1 | RDONE | RES, 100K OHM 1% 1/16W 0603 | AAC CR16-1003FM
7 | 1 | RFB | RES, 51.1K OHMS 1% 1/16W 0603 | AAC CR16-5112FM
8 | 1 | RREF | RES, 2K OHM 1% 1/16W 0603 | AAC CR16-2001FM
9 | 5 | TP1,TP3,TP5,TP6,TP7 | TURRETS | MILLMAX 2501-2
10 | 1 | T1 | XFMR, SURFACE MOUNT 8PIN | TDK SRW10EPC-U01H003
| 0 | T1 - ALTERNATE |  | PULSE PAO278GT
11 | 1 | U3 | IC, LT3420EMS DC-DC FLYBACK CONVERTER | LINEAR TECH LT3420EMS
12 | 2 | JP2,JP1 | SHUNT, 2PIN, 2mm | COMM CON CCIJ2MM-138G