## Sheet1
Item | Qty | Reference | Part Description | Manufacture / Part #
1 | 1 | C1 | CAP., X7R, 0.1uF, 16V, 20% 0603 | Taiyo Yuden, EMK107BJ104MA
2 | 1 | C2 | CAP., X5R, 4.7uF, 6.3V, 20% 0805 | Taiyo Yuden, JMK212BJ475MG
3 | 1 | C3 | CAP., X7R, 1.0uF, 16V, 20% 1206 | Taiyo Yuden, EMK316BJ105MF
4 | 1 | C4 | CAP., X7R, 0.47uF, 16V, 10% 0805 | Taiyo Yuden, EMK212BJ474KG
5 | 1 | C5 | CAP., NPO, 22pF, 25V, 10% 0402 | AVX, 04023A220KAT2A
6 | 1 | C6 | CAP., X5R, 0.047uF, 16V, 10%, 0603 | AVX, 0603YC473KAT2A
7 | 4 | E1,E2,E3,E4 | TESTPOINT, TURRET, .061" | MILL-MAX, 2308-2-00-44
8 | 1 | JP1 | 0.079 SINGLE ROW HEADER, 3 PIN | COMM CON, 2802S-03-G1
9 | 1 | JP1 (Installing on "on" side) | SHUNT, | COMM CON, CCIJ2MM-138G
10 | 1 | L1 | INDUCTOR, 10uH, | MURATA, LQH32CN100K53K
11 | 1 | R1 | RES., CHIP, 261K, 1/16W, 1% 0402 | AAC, CR05-2613FM
12 | 1 | R2 | RES., CHIP, 30.9K, 1/16W, 1% 0402 | AAC, CR05-3092FM
13 | 1 | R6 | RES., CHIP, 0 OHM 1/16W, 0603 | AAC, CJ06-000M
14 | 1 | U1 | I.C. LT3461AES6 Thin SOT23-6 | LINEAR TECH., LT3461AES6
15 | 1 |  | PRINTED CIRCUIT BOARD | DEMO CIRCUIT #627A