## Sheet1
Item | Qty | Reference | Part Description | Manufacture / Part #
1 | 1 | BT1 | BATTERY, AA | SANYO., CR2,
2 | 2 | BT1 HOLDER | BATTERY HOLDER, | KEYSTONE, 92
3 | 1 | L1 | INDUCTOR, 22uH | MURATA, LQH32CN220K53L
4 | 1 | L2 | INDUCTOR, 22uH | MURATA, LQH2MCN220K
5 | 2 | C2,C4 | CAP., X5R, 2.2uF, 6.3V, 20% 0603 | AVX, 06036D225MAT
6 | 2 | C1,C3 | CAP., X5R, 0.47uF, 16V 20% 0603 | AVX, 0603YD474MAT
7 | 6 | E1-E6 | TESTPOINT, TURRET, .094" | MILL-MAX, 2501-2
8 | 2 | JP1,JP2 | JUMPER, 0.079, 3 PIN | COMM CON, 2802S-03G1
9 | 2 | JP1,JP2 | SHUNT, | COMM CON. CCIJ2MM-138G
10 | 4 | D1-D4 | LED, NSCX SERIES, WHITE | NICHIA, NSCW100
11 | 1 | R2 | RES., CHIP, 13.3 Ohm, 1/16W, 1% 0402 | AAC., CR05-13R3FM
12 | 2 | R1,R3 | RES., CHIP, 100K, 1/16W, 5% 0402 | AAC., CR05-104JM
13 | 2 | SW1,SW2 | SWITCH MOMENTARY | PANASONIC EVQ PJS 05K
14 | 1 | U1 | IC., LT3465ES6 | LINEAR., LT3465ES6
15 | 1 | U2 | IC., LT3465AES6 | LINEAR., LT3465AES6
Note on I6: Per Dave Kim on 7/16/03, 500 pieces tape & reel will be here by 7/30/03. Balance of 87 pieces will have to be assembled by hand.