## Sheet1
Item | Qty | Reference | Part Description | Manufacture / Part #
1 | 2 | C12,C13 | CAP, X7R 0.1uF, 16V, 0603 | TAIYO-YUDEN EMK107BJ104MA
2 | 5 | C1,C5,C6,C7,C11 | CAP, X5R, 1uF, 16V, 0805 | TAIYO-YUDEN EMK212BJ105MG
3 | 2 | C2,C8 | CAP, X5R, 2.2uF, 16V, 1206 | TAIYO-YUDEN EMK316BJ225ML
4 | 2 | C3,C9 | CAP, NPO, 10pF, 25V, 0402 | AVX 04023A100KAT1A
5 | 2 | C4,C10 | CAP, X5R, 4.7uF, 16V, 1206 | TAIYO-YUDEN EMK316BJ475ML
6 | 2 | D1,D2 | DIO, SCHOTTKY, 30V, .5A | DIODES INC. B0530W
7 | 8 | E1-E8 | TESTPOINT, TURRET, .061 | MILL MAX 2308-2-00-44
8 | 2 | JP1, JP2 | CON, HDR, 2MM, 3 PIN | COMM CON CONN. 2802S-03G2
9 | 2 | (JP1,JP2) | SHUNT, 2PIN, 3MM | COMM CON CCIJ2MM-138-G
10 | 1 | L1 | INDUCTOR, 10uH, 20% | SUMIDA CR43-100MC
11 | 1 | L2 | INDUCTOR, 10uH, 30% | SUMIDA CLS62-100NC
12 | 2 | R1,R3 | RES, CHIP, 115K, 1/16W, 1%, 0402 | AAC CR05-1153FM
13 | 2 | R2,R4 | RES, CHIP, 13.3K, 1/16W, 1%, 0402 | ACC CR05-1332FM
14 | 2 | U1,U2 | I.C., LINEAR, LT3467ES6 | LINEAR TECHNOLOGY LT3467ES6