## Sheet1
Item | Qty | Reference | Part Description | Manufacture / Part # | Kit Qty
1 | 1 | CIN | CAP, X5R, 4.7UF 10V, 20%, 0805 | AVX, 0805ZD475MAT1A
2 | 1 | COUT | CAP, X7R, 0.022UF 630V, 1206 | TDK, C3216X7R2J223M
3 | 1 | C1 | CAP, X5R, 10UF 10V, 1206 | AVX, 1206ZD106MAT1A
4 | 1 | D1 | DIODE, DUAL IN-SERIES SWITCHING, SOT23 | VISHAY, (GEN SEMI) GSD2004S
5 | 1 | D2 | DIODE, SCHOTTKY BARRIER, SOD323 | ZETEX, ZHCS400TA
6 | 6 | E1-E6 | TESTPOINT, TURRET, .094" | MILL-MAX, 2501-2
7 | 1 | R1 | RES. CHIP, 100K, 1/16W 5%, 0402 | AAC, CR05-104JM
8 | 1 | U1 | IC., DC/DC FLYBACK CONVERTER, SOT23-5 | SEE NOTES
9 | 1 | T1 | TRANSFORMER, SURFACE MOUNT 8 PINS | SEE NOTES
NOTES: UNLESS OTHERWISE SPECIFIED
1. THERE ARE 3 ASSEMBLY VERSIONS FOR THIS DESIGN. U1 AND T1 ARE SHOWN BELOW:
|  | ASSY. VERSIONS | U1 | T1
|  | DC711A-A | LINEAR TECH., LT3468ES5 | TDK, LDT565630T-001
|  | DC711A-B | LINEAR TECH., LT3468ES5-1 | TDK, LDT565630T-002
|  | DC711A-C | LINEAR TECH., LT3468ES5-2 | TDK, LDT565630T-003