## DC716B(R)
Item | Qty | Reference | Part Description | Manufacture's Part Number
1 | 1 | C1 | CAP, 10uF 20% 50V ALUM OSCON | SANYO, OSCON 50CE10BJ
2 | 1 | C2 | CAP, 1206 1uF 10% 50V X7R | TDK, C3216X7R1H105K
3 | 1 | C3 | CAP, 0402 0.22uF 10% 6.3V X5R | MURATA, GRM155R60J224KE01D
4 | 1 | C4 | CAP, 1206 22uF 20% 6.3V X7R | Taiyo Yuden, JMK316BJ226ML-TR
5 | 0 | R1,C5 | DO NOT STUFF | OPTION
6 | 1 | C6 | CAP, 0402 22pF 5% 50V NPO | AVX, 04025A220JAT
7 | 3 | E1,E2,E9 | TURRETS | MILL-MAX, 2501-2-00-80-00-00-07-0
8 | 1 | JP1 | HEADER, 3PIN, 2mm | SAMTEC, TMM-103-02-L-S
9 | 1 | L1 | IND, 33uH | TOKO, A914BYW-330M=P3
10 | 1 | R2 | RES, 0402 604K OHM 1% 1/16W | ACC, CR05-6043FM
11 | 1 | R3 | RES, 0402 200K OHM 1% 1/16W | AAC, CR05-2003FM
12 | 1 | U1 | IC, LT3470ETS8 | LINEAR TECH., LT3470ETS8#PBF
13 | 1 | JP1 | SHUNT | SAMTEC, 2SN-BK-G
14 | 1 |  | FAB, PRINTED CIRCUIT BOARD | DEMO CIRCUIT #716A