## Sheet1
Item | Qty | Reference | Part Description | Manufacturer / Part #
REQUIRED CIRCUIT COMPONENTS
1 | 1 | C2 | CAP, X7R, 1uF 10% 50V,1206 | TDK, C3216X7R1H105K
2 | 1 | C3 | CAP, X5R, 0.22uF 10% 6.3V, 0402 | MURATA, GRM155R60J224KE01D
3 | 1 | C4 | CAP, X7R,22uF 20% 6.3V, 1206 | TAIYO YUDEN, JMK316BJ226ML-T
4 | 1 | C6 | CAP, NPO, 22pF 5% 50V, 0402 | AVX, 04025A220JAT
5 | 1 | L1 | IND, 33uH | TOKO, A914BYW-330M=P3
6 | 1 | R2 | RES., Chip 324K 1/16W 1% 0402 | VISHAY, CRCW0402324KFKED
7 | 1 | R3 | RES., 200k OHM 1% 1/16W, 0402 | AAC, CR05-2003FM
8 | 1 | U1 | IC, LT3470AEDDB, DFN8DDB | LINEAR TECH., LT3470AEDDB
ADDITIONAL DEMO BOARD CIRCUIT COMPONENTS
1 | 1 | C1 | CAP, 10uF 20% 50V ALUM OSCON | SANYO OSCON, 50CV10BJ
2 | 0 | C5 | CAP., 0603 | OPT
3 | 0 | R1 | RES., 0402 | OPT
HARDWARE FOR DEMO BOARD ONLY
1 | 4 | E1,E2,E3,E4 | TURRETS | MILLMAX, 2501-2-00-80-00-00-07-0
2 | 1 | JP1 | JMP, 3PIN 1 ROW .079CC | SAMTEC, TMM-103-02-L-S
3 | 1 | JP1 (1 & 2) | SHUNT, .079" CENTER | SAMTEC, 2SN-BK-G