## DC1280A
Item | Qty | Reference | Part Description | Manufacturer / Part #
REQUIRED CIRCUIT COMPONENTS FOR BOOST CONVERTER
1 | 2 | CSS1,CSS2 | Cap., X5R 0.33uF 10V 10% 0603 | AVX 0603ZD334KAT1A
2 | 1 | C1 | Cap., X5R 4.7uF 25V 20% 0805 | TAIYO YUDEN, TMK212BJ475MG
3 | 1 | C2 | Cap., X5R 0.1uF 16V 10% 0402 | AVX 0402YD104KAT2A
4 | 2 | C3,C4 | Cap., X5R 10uF 16V 20% 1206 | TDK C3216X5R1C106M
5 | 2 | C11,C7 | Cap., NPO 100pF 25V 10% 0402 | AVX 04023A101KAT2A
6 | 1 | C10 | Cap., X7R 1uF 25V 20% 0603 | AVX 06033C105MAT2A
7 | 2 | D1,D2 | Schottky Rect., 20V/1Amp DI123 | DIODES INC. DFLS120L-7
8 | 1 | L1 | Inductor, 10uH | Taiyo Yuden NR4018T100M
9 | 2 | L3,L2 | Inductor, 15uH | Taiyo Yuden NR4012T150M
10 | 2 | RSS1,RSS2 | Res., Chip 4.7K 0.06W 5% 0402 | Vishay CRCW04024K70JNED
11 | 1 | R1 | Res., Chip 54.9K 0.06W 1% 0402 | Vishay CRCW040254K9FKED
12 | 1 | R2 | Res., Chip 4.99K 0.06W 1% 0402 | Vishay CRCW04024K99FKED
13 | 1 | R4 | Res/Jumper, Chip 0 Ohm 1/16W 1 AMP | Vishay CRCW0402000Z
14 | 1 | R5 | Res., Chip 182K 0.06W 1% 0402 | Vishay CRCW0402182KFKED
15 | 1 | R6 | Res., Chip 15K 0.06W 5% 0402 | Vishay CRCW040215K0JNED
16 | 1 | U1 | I.C., DC/DC Converter | Linear Tech. Corp. LT3471EDD
17 | 1 |  | FAB, PRINTED CIRCUIT BOARD | DEMO CIRCUIT 1280A
ADDITIONAL DEMO BOARD CIRCUIT COMPONENTS
1 | 2 | C9,C6 | Cap., X7R 1uF 16V 10% 0603 | TDK C1608X7R1C105K
2 | 1 | C8 | Cap., 0402 TBD
3 | 1 | D3 | Schottky Rect., 20V/1Amp DI123 | DIODES INC. DFLS120L-7
4 | 8 | E1-E5,E7,E8,E9 | Turret, Testpoint | Mill Max 2501-2-00-80-00-00-07-0
5 | 2 | JP1,JP2 | Headers, 3 Pins 2mm Ctrs. | Samtec TMM-103-02-L-S
6 | 1 | R3 | Res., 0402 TBD
7 | 2 | XJP1,XJP2 | Shunt, 2mm Ctrs. | Samtec 2SN-BK-G