## Sheet1
Item | Qty | Reference | Part Description | Manufacture / Part #
1 | 1 | C1 | CAP., X5R, 1uF, 25V, 10% 0805 | AVX, 08053D105KAT2A
2 | 1 | C2 | CAP., X5R, 2.2uF, 10V, 10% 0805 | AVX, 0805ZD225KAT2A
3 | 1 | C3 | CAP., X7R, 2.2uF, 16V, 10% 0805 | TDK, C2012X7R1C225K
4 | 1 | C4 | CAP., X5R, 4.7uF, 16V, 20% 1206 | TAIYO YUDEN, EMK316BJ475ML
5 | 2 | C5,C6 | CAP., X5R, 0.22uF, 6.3V, 10% 0402 | AVX, 04026D224KAT2A
6 | 2 | C7,C11 | CAP., COG, 10pF, 25V, 5%, 0402 | AVX, 04023A100JAT2A
7 | 1 | C8 | CAP., X5R, 0.1uF, 25V, 10%, 0603 | AVX, 06033D104KAT2A
8 | 1 | C9 | CAP., X7R, 0.1uF, 16V, 10%, 0603 | AVX, 0603YC104KAT2A
9 | 0 | C10 (OPT) | CAP., TANT, 47UF 10V, 20%, 3528 | OPT
10 | 6 | E1-E6 | TESTPOINT, TURRET, .094" | MILL-MAX, 2501-2
11 | 1 | JP1 | HEADER, 3 PIN SINGLE ROW , 079 | COMM CON, 2802S-03-G1
12 | 1 | JP1 | SHUNT, | COMM CON, CCIJ2MM-138GW
13 | 1 | L1 | INDUCTOR, 22uH, | MURATA, LQH32CN220K53L
14 | 2 | L2,L3 | INDUCTOR, 47uH, | MURATA, LQH32CN470K53L
15 | 1 | R1 | RES., CHIP, 100K, 1/16W, 5% 0402 | AAC, CR05-104JM
16 | 1 | R2 | RES., CHIP, 324K, 1/16W, 1% 0402 | AAC, CR05-3243FM
17 | 1 | R3 | RES., CHIP, 549K, 1/16W, 1% 0402 | AAC, CR05-5493FM
18 | 1 | U1 | I.C.LT3472EDD, DFN10 | LINEAR TECH., LT3472EDD
19 | 1 |  | FAB, PRINTED CIRCUIT BOARD | DEMO CIRCUIT #760A