## Sheet1
Item | Qty | Reference | Part Description | Manufacture / Part #
1 | 0 | C10 (OPT) | CAP, 0402
2 | 1 | C4 | CAP, X7R, 470pF, 16V, 10%, 0402 | AVX, 0402YC471KAT2A
3 | 2 | C2,C14 | CAP, X5R, 10uF, 10V, 10%, 1206 | AVX 1206ZD106KAT2A
4 | 2 | C5,C11 | CAP, X7R, 2200pF, 16V, 10%, 0402 | AVX, 0402YC222KAT2A
5 | 2 | C3,C15 | CAP, X7R, 0.1uF, 10V, 10%, 1206 | AVX 1206ZC104KAT2A
6 | 2 | C1,C9 | CAP, X5R, 2.2uF, 16V, 10%, 1206 | AVX 1206YD225KAT2A
7 | 2 | C6,C12 | CAP, X7R, .1uF, 16V, 10%, 0402 | MURATA GRM155R71C104KA01
8 | 2 | C7,C13 | CAP, X7R, 100pF, 16V, 10%, 0402 | AVX 0402YC101KAT2A
9 | 1 | C8 | CAP, X5R, 1uF, 25V, 10%, 1210 | AVX 12103D105KAT2A
10 | 1 | C16 | CAP, TANT., 47uF, 10V, 20%, (B-SIZE) | AVX, TAJB476M010R
11 | 1 | C17 | CAP, TANT., 47uF, 16V, 20%, (C-SIZE) | AVX, TAJC476M016R
12 | 2 | D1,D4 | DIODE, MBRS230LT1 | ONSEMI MBRS230LT1
13 | 1 | D5 | DIODE, | CENTRAL SEMI., CMDSH-3-LTC
14 | 10 | E1-E10 | TURRETS, TERMINAL | MILL-MAX 2501-2
15 | 2 | JP1, JP2 | CONN, HDR, 3 PIN. 0.079 2MM | COMM CON CONN. 2802S-03G2
16 | 2 | XJP1, XJP2 | SHUNT, 2PIN, 3MM | COMM CON CCIJ2MM-138-GW
17 | 1 | L1 | INDUCTOR, 3uH | SUMIDA CDRH5D28-3R0
18 | 2 | L2,L3 | INDUCTOR, 4.2uH | SUMIDA CDRH5D28-4R2
19 | 3 | R1,R10,R13 | RES, CHIP, 100K, 1/16W, 5%, 0402 | VISHAY, CRCW0402100KJNED
20 | 2 | R2,R5 | RES, CHIP, 0 OHM 0402 | VISHAY, CRCW04020000Z0ED
21 | 0 | R7,R14 (OPT) | RES, CHIP, 0402 | OPT
22 | 1 | R3 | RES, CHIP, 5.76K, 1/16W, 1%, 0402 | VISHAY, CRCW04025K76FKED
23 | 2 | R4,R12 | RES, CHIP, 10K, 1/16W, 5%, 0402 | VISHAY, CRCW040210K0JNED
24 | 1 | R9 | RES, CHIP, 1.24K, 1/16W, 1%, 0805 | VISHAY, CRCW08051K24FKEA
25 | 1 | R11 | RES, CHIP, 402K, 1/16W, 1%, 0402 | VISHAY, CRCW0402402KFKED
26 | 2 | R6,R15 | RES, CHIP, 15K, 1/16W, 1%, 0402 | VISHAY CRCW040215K0FKED
27 | 2 | U1,U2 | I.C., LT3479EDE, 14 PIN DFN | LINEAR LT3479EDE#PBF