## Sheet1
Item | Qty | Reference | Part Description | Manufacturer / Part #
REQUIRED CIRCUIT COMPONENTS
1 | 1 | C1 | CAP., X5R, 0.47UF 6.3V,0402 | TAIYO YUDEN, JMK105BJ474MV
2 | 1 | C3 | CAP., X7R, 2.2UF 50V,1206 | MURATA, GCM31CR71H225KA55L
3 | 1 | C4 | CAP., X5R, 22UF 10V,1206 | TDK, C3216X5R1A226M
4 | 2 | C5,C7 | CAP., X7R, 0.1UF 50V,0603 | TDK, C1608X7R1H104K
5 | 1 | C6 | CAP., X7R, 680PF 50V,0402 | AVX, 04025C681KAT
6 | 1 | C8 | CAP., X7R, 100PF 50V,0402 | AVX, 04025C101KAT
7 | 1 | D1 | DIODE, SCHOTTKY 2.0A, POWERDI123 | DIODE INC., DFLS240L
8 | 1 | L1 | IND., 10UH, L-CDR7D43MN | SUMIDA, CDR7D43MNNP-100NC
9 | 1 | R1 | RES., CHIP, 60.4K ,1%,0402 | AAC, CR05-6042FM
10 | 1 | R2 | RES., CHIP, 110K ,1%,0402 | AAC, CR05-1103FM
11 | 1 | R3 | RES., CHIP, 590K ,1%,0402 | AAC, CR05-5903FM
12 | 2 | R4,R6 | RES., CHIP, 100K ,5%,0402 | AAC, CR05-104JM
13 | 1 | R5 | RES., CHIP, 20K ,5%,0402 | AAC, CR05-203JM
14 | 1 | U1 | IC., LT3480EMSE, MSE10 | LINEAR TECH., LT3480EMSE