## Sheet1
Item | Qty | Reference | Part Description | Manufacture / Part #
1 | 2 | C4,C9 | CAP., X7R, 5.6pF, 50V | AVX, 04025C5R6MAT2A 0402
2 | 1 | C1 | CAP., X7R, 330pF, 50V | AVX, 04025C331MAT2A 0402
3 | 1 | C6 | CAP, X5R, 0.22uF, 16V | AVX, 0603YD224MAT2A 0603
4 | 2 | C3,C8 | CAP, X7R, 0.1uF, 16V | TAIYO YUDEN, EMK107BJ104MA 0603
5 | 1 | C2 | CAP, X5R, 2.2uF, 16V | TAIYOYUDEN, EMK316BJ225ML 1206
6 | 2 | C5,C10 | CAP, X5R, 2.2uF, 16V | MURATA, GRM219R61C225KA88B 0805
7 | 1 | C7 | CAP, X5R, 4.7uF, 10V | TDK, C2012X5R1A475M 0805
8 | 1 | D1 | DIODE, SCHOTTKY BARRIER | PHILIPS SEMI. PMEG2005EB SOD523
9 | 8 | E1-E8 | TESTPOINT, TURRET, .061" | MILL MAX 2308-2-00-44
10 | 2 | JP1,JP2 | CON, HDR, .079", 3 PIN | COMM CON 2802S-03G2
11 | 2 | JP1,JP2 | SHUNT, 2PIN, .079" | COMM CON CCIJ2MM-138-G
12 | 1 | L1 | INDUCTOR, 15uH | COOPER BUSSMANN SDQ12-150
13 | 1 | L2 | INDUCTOR, 10uH | MURATA, LQH2MCN100K02
14 | 2 | R1,R3 | RES, CHIP, 10 1/16W, 5% | AAC CR05-100JM 0402
15 | 1 | R4 | RES, CHIP, 806K 1/16W, 1% | ACC CR16-8063FM 0603
16 | 1 | R2 | RES, CHIP, 1.5M 1/16W, 1% | ACC CR16-1504FM 0603
17 | 2 | U1,U2 | I.C., DC/DC CONVERTER | LINEAR TECH., LT3483ES6 SOT6