## 905A
Item | Qty | Reference | Part Description | Manufacture / Part #
REQUIRED CIRCUIT COMPONENTS:
1 | 2 | C5,C1 | CAP, 0603 1uF 20% 6.3V X5R | AVX 06036D105MAT
2 | 1 | C2 | CAP, 0603 1uF 10% 25V X5R | TAIYO YUDEN TMK107BJ105KA
3 | 1 | C6 | CAP, 0805 0.47uF 20% 50V X5R | TAIYO YUDEN UMK212BJ474MG
4 | 6 | D1,D2,D3,D4,D5,D6 | LED, | NICHIA NSCW100
5 | 1 | L1 | IND, 10uH | MURATA LQH2MCN100K02L
6 | 1 | L2 | IND, 15uH | COOPER SD3112-150
7 | 1 | R3 | RES, 0402 13.3 OHMS 1% 1/16W | AAC CR05-13R3FM
8 | 1 | R4 | RES, 0402 10.0 OHMS 1% 1/16W | AAC CR05-10R0FM
9 | 2 | U1,U2 | IC, LT3491ESC8 | LINEAR TECH. LT3491ESC8
ADDITIONAL DEMO BOARD CIRCUIT COMPONENTS:
1 | 2 | C7,C3 | CAP, 0402 100nF 10% 10V X5R | AVX 0402ZD104KAT
2 | 1 | C4 | CAP, 3528 47uF 20% 10V TANT | AVX TAJB476M010R
3 | 4 | JP1,JP2,JP3,JP4 | HEADER,3PIN, 2mm | SAMTEC TMM-103-02-L-S
4 | 2 | R2,R1 | RES, 0402 100K OHMS 1% 1/16W | AAC CR05-1003FM
5 | 4 | JP1,JP2,JP3,JP4 | SHUNT | SAMTEC 2SN-BK-G
NOTE: BOM FOR BOTH SMALL SIZE AND HIGH EFFICIENCY CIRCUITS