## 964A-3
Item | Qty | Reference | Part Description | Manufacture / Part #
REQUIRED CIRCUIT COMPONENTS:
1 | 2 | C4,C3 | CAP, 1210 2.2uF 10% 50V X7R | TDK C3225X7R1H225K
2 | 2 | C12,C13 | CAP, 0603 0.47uF 10% 25V X7R | TaiyoYuden,TMK107BJ474KA-T
3 | 2 | C17,C14 | CAP, 0402 22pF 5% 50V NPO | AVX 04025A220JAT
4 | 1 | C15 | CAP, 0402 220pF 10% 50V NPO | AVX, 04025A221JAT
5 | 2 | C16,C23 | CAP, 1210 100uF 20% 6.3V X5R | TaiyoYuden,JMK325BJ107MY
6 | 1 | C18 | CAP, 0402 100pF 10% 50V NPO | AVX 04025A101JAT2A
7 | 1 | C19 | CAP, 0402 330pF 10% 50V X7R | AVX 04025A331KAT
8 | 2 | C20,C21 | CAP, 0402 0.1uF 10% 16V X5R | AVX 0402YD104K
9 | 1 | C22 | CAP, 0402 470pF 10% 50V X7R | AVX 04025C471K
10 | 2 | D1,D2 | DIODE, SCHOTTKY POWER RECTIFIER, SMA | DIODES INC., B360A
11 | 2 | D3,D4 | DIODE,CMDSH-3 SOD323 | CENTRAL SEMI CMDSH-3
12 | 1 | L1 | IND, 4.7uH | Coiltronics FP3-4R7
13 | 1 | L2 | IND, 3.3uH | Coiltronics FP3-3R3
14 | 1 | R9 | RES, 0402 84.5K OHMS 1% 1/16W | AAC CR05-8452FM
15 | 1 | R10 | RES, 0402 24.9K OHMS 1% 1/16W | AAC CR05-2492FM
16 | 1 | R12 | RES, 0402 61.9K OHMS 1% 1/16W | VISHAY CRCW04026192F
17 | 1 | R13 | RES, 0402 31.6K OHMS 1% 1/16W | VISHAY CRCW04023162FRT6
18 | 2 | R14,R17 | RES, 0402 8.06K OHMS 1% 1/16W | AAC CR05-8061FM
19 | 1 | R15 | RES, 0402 10K OHMS 1% 1/16W | AAC CR05-1002FM
20 | 1 | U1 | IC, LT3501EFE | LINEAR TECH LT3501EFE
ADDITIONAL DEMO BOARD CIRCUIT COMPONENTS:
1 | 2 | C1,C2 | CAP, 33uF 20% 35V ELEC | SANYO 35CE33LX
2 | 2 | C25,C24 | CAP, 1206 10uF 20% 6.3V X5R | TDK C3216X5R0J106M
3 | 0 | D5 | OPT
4 | 1 | JP1 | HEADER,3PIN, 2mm | SAMTEC TMM-103-02-L-S
5 | 1 | JP1 | SHUNT | SAMTEC 2SN-BK-G
6 | 2 | R7,R8 | RES, 0402 100K OHMS 1% 1/16W | VISHAY CRCW04021003F
7 | 0 | R18,R19 | DO NOT STUFF 0402 | OPTION
8 | 0 | R22 | RES, 0402 0 OHM JUMPER OPTION | VISHAY CRCW04020000Z0ED OPTION