## Sheet1
Item | Qty | Reference | Part Description | Manufacturer / Part #
REQUIRED CIRCUIT COMPONENTS
1 | 1 | C1 | CAP., X5S, 10uF 50V, 20%, 1210 | TAIYO YUDEN, UMK325BJ106MM-T
2 | 2 | C2,C16 | CAP., X7R, 10uF 6.3V 20%, 0805 | AVX, 08056C106MAT2A
3 | 2 | C3,C4 | CAP., X5R 0.22uF 16V, 10%, 0402 | TDK, C1005X5R1C224K
4 | 1 | C5 | CAP., X7R, 10uF 10V, 20%, 1206 | TDK, C3216X7R1A106M
5 | 4 | C6,C7,C14,C15 | CAP., X7R, 1000pF 50V 20%, 0402 | AVX, 04025C102MAT2A
6 | 1 | C8 | CAP., X7R, 1500pF 50V 20%, 0402 | AVX, 04025C152MAT2A
7 | 1 | C9 | CAP., NP0, 330pF 50V 20%, 0402 | AVX, 04025A331MAT2A
8 | 1 | C10 | CAP., X7R, 4.7uF 25V 10%, 1206 | TDK, C3216X7R1E475M
9 | 1 | C11 | CAP., X5R, 22uF 6.3V 20%, 0805 | AVX, 08056D226MAT2A
10 | 2 | C12,C13 | CAP., X7R, 0.1uF 16V, 10%, 0402 | TDK, C1005X7R1C104K
11 | 1 | C17 | CAP., X7R, 1200pF 50V 20%, 0402 | AVX, 04025C122MAT2A
12 | 1 | C18 | CAP., X7R, 680pF 50V 20%, 0402 | AVX, 04025C681MAT2A
13 | 4 | D1,D2,D6,D7 | DIODE, SWITCHING, SOD123 | DIODES INC., 1N4448W
14 | 2 | D3,D4 | DIODE, SCHOTTKY, 2.0A, SMA-DIODE | DIODES INC., B240A
15 | 2 | D8,D9 | DIODE, SCHOTTKY, 1.0A, POWERDI123 | DIODES INC., DFLS130
16 | 1 | L1 | IND, PWR, 6.2uH | SUMIDA, CDRH5D28-6R2NC
17 | 1 | L2 | IND, PWR, 10uH | SUMIDA, CDRH6D28-100NC
18 | 1 | L3 | IND, PWR, 3.0uH | SUMIDA, CDRH3D18NP-3R0NC
19 | 1 | L4 | IND, PWR, 4.7uH | SUMIDA, CDRH4D18C-4R7NC
20 | 1 | R2 | RES, 52.3k OHM 1% 1/16W, 0402 | ACC, CR05-5232FM
21 | 2 | R17,R3 | RES, 35.7k OHM 1% 1/16W, 0402 | ACC, CR05-3572FM
22 | 1 | R4 | RES, 20k OHM 5% 1/16W, 0402 | ACC, CR05-203JM
23 | 1 | R5 | RES, 43k OHM 5% 1/16W, 0402 | PANASONIC, ERJ-2GEJ433X
24 | 1 | R6 | RES, 56.2k OHM 1% 1/16W, 0402 | ACC, CR05-5622FM
25 | 2 | R19,R7 | RES, 11.5k OHM 1% 1/16W, 0402 | PANASONIC, ERJ-2RKF1152X
26 | 1 | R8 | RES, 10.7k OHM 1% 1/16W, 0402 | ACC, CR05-1072FM
27 | 1 | R13 | RES, 16.9k OHM 1% 1/16W, 0402 | ACC, CR05-1692FM
28 | 1 | R14 | RES, 12.4k OHM 1% 1/16W, 0402 | PANASONIC, ERJ-2RKF1242X
29 | 1 | R15 | RES, 9.1k OHM 5% 1/16W, 0402 | PANASONIC, ERJ-2GEJ912X
30 | 1 | R16 | RES, 11k OHM 5% 1/16W, 0402 | ACC, CR05-113JM
31 | 1 | R18 | RES, 10k OHM 5% 1/16W, 0402 | ACC, CR05-103JM
32 | 1 | U1 lot #421601.1 DC=0649 | IC., LT3508EFE, TSSOP16FE-BC | LINEAR TECH., LT3508EFE
33 | 1 | U2 lot #421602.1 DC=0649 | IC., LT3508EUF, QFN24UF-4X4 | LINEAR TECH., LT3508EUF