## DC
Item | Qty | Reference | Part Description | Manufacturer / Part #
REQUIRED CIRCUIT COMPONENTS:
1 | 1 | C1 | CAP, X5R, 22uF, 6.3V, 10% 0805 | TDK, C2012X5R0J226K
2 | 1 | C3 | CAP, X5R, 47uF, 6.3V, 10% 1206 | MURATA, GRM31CR60J476KE19L
3 | 1 | C4 | CAP, X5R, 22uF, 10V, 10% 0805 | TDK, C2012X5R1A226K
4 | 1 | C5 | CAP, X5R, 2.2uF, 6.3V, 10% 0603 | TDK, C1608X5R0J225K
5 | 4 | C6,C19,C26,C27 | CAP, X5R, 1uF, 50V, 10% 0603 | TDK, C1608X5R1H105K
6 | 3 | C7,C17,C18 | CAP, X7R, 47nF, 10V, 10% 0603 | AVX, 0603ZC473KAT2A
7 | 1 | C21 | CAP, NP0, 330pF, 50V, 5% 0603 | AVX 06035A331JAT2A
8 | 1 | C23 | CAP, NP0, 100pF, 50V, 5% 0603 | AVX 06035A101JAT
9 | 2 | D1,D4 | DIODE, SCHOTTKY BARRIER RECTIFIER | ON SEMI, MBRM140T3G
10 | 1 | D3 | SCHOTTKY RECTIFIER, SMA | VISHAY, B240A-M3
11 | 1 | L1 | IND, 8.2uH | SUMIDA, CDRH5D28NP-8R2NC
12 | 1 | L3 | IND, 4.7uH | NIC, NPIM73P4R7MTRF
13 | 1 | L4 | IND, 4.2uH | SUMIDA, CDRH5D28NP-4R2NC
14 | 1 | L5 | IND, 10uH | COILCRAFT, XPL2010-103MLB
15 | 1 | R1 | RES., CHIP., 12.7k, 1% 1/16W, 0603 | VISHAY, CRCW060312K7FKED
16 | 1 | R3 | RES., CHIP., 31.6k, 1% 1/16W, 0603 | VISHAY, CRCW060331K6FKED
17 | 1 | R4 | RES., CHIP., 53.6k, 1%, 1/16W, 0603 | VISHAY, CRCW060353K6FKED
18 | 1 | R5 | RES., CHIP., 18.2K, 1% 1/16W, 0603 | VISHAY, CRCW060318K2FKED
19 | 1 | R6 | RES., CHIP., 200K, 5% 1/16W, 0603 | VISHAY, CRCW0603200KJNED
20 | 1 | R7 | RES., CHIP., 475K, 1% 1/16W, 0603 | VISHAY, CRCW0603475KFKED
21 | 1 | R8 | RES., CHIP., 100K, 1% 1/16W, 0603 | VISHAY, CRCW0603100KFKED
22 | 3 | R9,R11,R12 | RES., CHIP., 10k, 1% 1/16W, 0603 | VISHAY, CRCW060310K0FKED
23 | 1 | U1 | IC, 36V TRIPLE BUCK REGULATOR | LINEAR TECH., LT3514EUFD#PBF
ADDITIONAL DEMO BOARD CIRCUIT COMPONENTS:
1 | 1 | C8 | CAP, ALUM., 22uF, 50V, 20% | SUN ELECT, 50CE22BS
2 | 0 | C10(OPT) | CAP, X7R, 0.01uF, 50V,10% 0603 | TDK, C1608X7R1H103K OPTION
3 | 0 | C11(OPT) | CAP, X7R, 2.2uF, 50V, 10% 1206 | MURATA, GCM31CR71H225KA55L
4 | 3 | C12-C14 | CAP, X7R, 0.1uF, 50V, 10% 0603 | MURATA, GRM188R71H104KA93D
5 | 0 | C20,C25,C28(OPT) | CAP, X7R, 0.1uF, 50V, 10% 0603 | MURATA, GRM188R71H104KA93D
6 | 0 | C24(OPT) | CAP, 0603
7 | 0 | FB1(OPT) | FERRITE BEAD, OPTION | OPTION
8 | 0 | L6(OPT) | IND, 8.2uH OPTION | VISHAY, IHLP-2525CZ-01 OPTION
HARDWARE-FOR DEMO BOARD ONLY:
1 | 15 | E1-E15 | TURRET | MILL MAX, 2501-2-00-80-00-00-07-0
2 | 4 | JP1-JP4 | HEADER, 3PIN, 2mm | SAMTEC, TMM-103-02-L-S
3 | 4 | xJP1-xJP4 | SHUNT, 2mm | SAMTEC, 2SN-BK-G