## Sheet1
Item | Qty | Reference | Part Description | ManUfactUre / Part #
REQUIRED CIRCUIT COMPONENTS
1 | 1 | C4 | Cap., X7R 0.01uF 16V 10% | AVX, 0402YC103KAT 0402
2 | 1 | C5 | Cap., X7R 4700pF 50V 10% | AVX, 04025C472KAT 0402
3 | 2 | CVIN,CPVIN | Cap., X7R 1uF 50V 10% | Murata, GRM31MR71H105KA88L 1206
4 | 1 | COUT | Cap., X7R 2.2uF 50V 10% | Murata, GRM31CR71H225KA88L 1206
5 | 1 | D1 | Diode, Schottky Rectifier, 2.1Amp/60V | Vishay, 10MQ060NPBF SMA
6 | 1 | L1 | Inductor, 15uH , 1.6A | Sumida, CDRH6D38NP-150NC
7 | 1 | Q1 | Mosfet, P-Channel 40-V (D-S) | Vishay, Si2319DS-T1-E3 SOT-23
8 | 1 | R1 | Res., Chip 0.300 1/2W 1% | Vishay, CRCW1206R300FNTA 1206
9 | 1 | U1 | I.C., LT3517EUF | Linear Technology, LT3517EUF
ADDITIONAL DEMO BOARD CIRCUIT COMPONENTS
1 | 0 | C1,C2,C6 | TBD | TBD
2 | 0 | R2,R3,R5,R9-R11,R15,R16 | TBD | TBD
3 | 1 | R4 | Res., Chip 51k 1/16W 1% | Yageo, RC0402FR-0751KL 0402
4 | 2 | R6,R7 | Res., Chip 0 | Yageo, RC0402JR-070RL 0402
5 | 1 | R8 | Res., Chip 392k 1/16W 1% | Yageo, RC0402FR-07392KL 0402
6 | 1 | R12 | Res., Chip 10k 1/16W 1% | Yageo, RC0402FR-0710KL 0402
7 | 1 | R13 | Res., Chip 3.3k 1/16W 1% | Vishay,CRCW04023K30FKED
8 | 1 | R14 | Res., Chip 16.5k 1/16W 1% | Yageo, RC0402FR-0716K5L 0402
HARDWARE FOR DEMO BOARD ONLY
1 | 12 | E1-E12 | TP, TURRET, .094" | MILL-MAX, 2501-2-00-80-00-00-07-0