## 905A
Item | Qty | Reference | Part Description | Manufacture / Part #
REQUIRED CIRCUIT COMPONENTS:
1 | 1 | C1 | CAP, 0603 1uF 10% 10V X5R | AVX 06036ZD105MAT
2 | 1 | C3 | CAP, 1206 2.2uF 10% 50V X7R | MURATA GRM31CR71H225KA88L
3 | 1 | C4 | CAP, 0402 0.1uF 10% 10V X5R | AAC 0402ZD104KAT
4 | 1 | L1 | IND, 22uH | TAIYO YUDEN NR4018T220M
5 | 1 | R1 | RES, 0402 100K OHMS 1% 1/16W | VISHAY CRCW0402100KFKEA
6 | 1 | R2 | RES, 0402 10.0 OHMS 1% 1/16W | AAC CR05-10R0FM
7 | 1 | R3 | RES, 0603 0 OHM JUMPER | VISHAY CRCW06030000Z0EA
8 | 1 | U1 | IC, LT3591EDDB | LINEAR TECH. LT3591EDDB
ADDITIONAL DEMO BOARD CIRCUIT COMPONENTS:
1 | 1 | C2 | CAP, 3528 33uF 20% 16V TANT | AVX TAJB336M016R
2 | 1 | D1 | DIODE | PHILIPS SEMI PMEG4005AEA
3 | 1 | JP1 | HEADER,3PIN, .100 | SAMTEC TSW-103-26-L-S
4 | 1 | Q1 | XSTR, MOSFET, N-CHANNEL | VISHAY SILICONIX Si2308DS
5 | 4 | JP1 | SHUNT | SAMTEC SNT-100-BK-G
HARDWARE-FOR DEMO BOARD ONLY:
1 | 4 | E2,E1,E5,E6 | TURRET | MILL-MAX 2501-2-00-80-00-00-07-0
2 | 2 | E3,E4 | TURRET | MILL-MAX 2308-2-00-80-00-00-07-0