## DC1497A
Item | Qty | Reference | Part Description | Manufacturer / Part # | Kit Qty | Pkg Qty | Bal.
1 | 3 | C1,C2,C3 | Cap., X5R, 4.7uF,50V,10%,1206 | MURATA, GRM31CR71H475KA12
2 | 3 | C4,C5,C6 | Cap., X7R, 0.22uF, 25V,10%,0603 | MURATA, GRM188R71E224KA88
3 | 2 | C7,C10 | Cap., X7R, 2.2uF, 100V, 10%, 1210 | MURATA, GRM32ER72A225KA35
4 | 1 | C8 | Cap., X5R, 4.7uF, 25V, 10%,0805 | TAIYO YUDEN, TMK212BJ475KG-T
5 | 1 | C9 | Cap., Alum. 4.7uF 63V, CE | SANYO, 63CE4R7BS
6 | 3 | D1,D2,D3 | Diode, Schottky, PowerDI-123 | DIODES Inc., DFLS160
7 | 0 | D4 | Diode, TBD, SOD323
8 | 8 | E1-E5,E12,E13,E14 | Turret, Testpoint , 091" | Mill Max 2501-2-00-80-00-00-07-0
9 | 10 | E6-E11,E15-E18 | Turret, Testpoint , 063" | Mill Max 2308-2-00-80-00-00-07-0
10 | 1 | JP1 | JMP, 3PIN 1 ROW .079CC | SAMTEC, TMM-103-02-L-S
11 | 1 | SHUNT FOR JP1 | SHUNT, .079" CENTER | SAMTEC, 2SN-BK-G
12 | 3 | L1,L2,L3 | Inductor, 100uH, SMD type, CDRH | SUMIDA, CDR6D28MNNP-101NC
13 | 3 | R1,R2,R3 | Res., Chip, 93.1K, 1/16W, 1%,0402 | VISHAY, CRCW040293K1FKED
14 | 3 | R4,R5,R6 | Res., Chip, 3.01K, 1/16W, 1%,0402 | VISHAY,CRCW04023K01FKED
15 | 1 | R7 | Res., Chip, 270K, 1/16W, 1%, 0603 | VISHAY, CRCW0603270KFKEA
16 | 1 | R9 | Res., Chip, 91K, 1/16W, 1%,0402 | VISHAY, CRCW040291K0FKED
17 | 7 | R10-R14,R17,R18 | Res., Chip, 100K,1/16W,1%,0402 | VISHAY, CRCW0402100KFKED
18 | 1 | R15 | Res., Chip, 8.87K,1/16W,1%, 0402 | VISHAY, CRCW04028K87FKEA
19 | 1 | R16 | Res., Chip, 82.5K,1/16W,1%, 0402 | VISHAY, CRCW040282K5FKEA
20 | 1 | R19 | Res., Chip,49.9K, 1/16W, 1%, 0402 | VISHAY, CRCW060349K9FKEA
21 | 1 | R20 | Res., Chip,10K, 1/16W, 1%, 0402 | VISHAY, CRCW040210K0FKED
22 | 1 | R21 | Thermistor,Chip, 100K,1%,0603 | MURATA, NCP18WF104F12RB
23 | 1 | R22 | Res., Chip, 33.2K, 1/16W,1%, 0402 | VISHAY,CRCW040239K0FKED
24 | 3 | R23,R24,R25 | Res., Chip, 20K, 1/16W, 1%, 0402 | VISHAY,CRCW040220K0FKED
25 | 1 | U1 | I.C. LT3597EUHG, 52 pin QFN-5x8 | Linear Tech., LT3597EUHG |  |  |  | 800
26 | 4 |  | STAND-OFF, NYLON 0.5" tall | KEYSTONE, 8833(SNAP ON)