## DC1727A
Item | Qty | Reference | Part Description | Manufacturer / Part # | Kit Qty | Pkg Qty | Bal. | Parts/Purch.
REQUIRED CIRCUIT COMPONENTS:
1 | 1 | C1 | CAP., X7R, 0.22uF, 10V, 10%, 0603 | MURATA, GRM188R71A224KA01D
2 | 1 | C2 | CAP., X7R, 4.7uF, 50V, 10%, 1206 | Murata GRM31CR71H475KA12L
3 | 2 | C3,C4 | CAP., X7R, 22uF, 6.3V, 20%, 1206 | AVX, 12066C226MAT2A
4 | 2 | C5,C6 | CAP., X7R, 1000pF, 25V, 10%, 0603 | AVX, 06033C102KAT2A
5 | 2 | C7,C8 | CAP., COG, 1500pF, 25V, 5%, 0603 | MURATA, GRM1885C1E152JA
6 | 1 | C9 | CAP., Aluminum SMT, 22uF, 63V | SUN ELECT., 63CE22BS
7 | 1 | D1 | DIODE., SCHOTTKY, DIODE, SOD323 | CENTRAL SEMI., CMDD6263
8 | 1 | D2 | DIODE., SCHOTTKY, PowerDI123 | DIODES/ZETEX, DFLS260-7
9 | 1 | L1 | IND, 4.7uH | COOPER Bussmann,MPI4040R3-4R7-R
10 | 1 | L2 | IND, 1.0uH | COOPER Bussmann, SD3812-1R0-R
11 | 2 | R1,R12 | RES., CHIP, 301K, 1%, 0603 | VISHAY, CRCW0603301KFKED
12 | 8 | R2-R6,R8,R10,R11 | RES., CHIP, 100K, 1%, 0603 | VISHAY, CRCW0603100KFKEA
13 | 1 | R7 | RES., CHIP, 49.9K, 1%, 0603 | VISHAY, CRCW060349K9FKEA
14 | 1 | R9 | RES., CHIP, 32.4K, 1%, 0603 | VISHAY, CRCW060332K4FKED
15 | 1 | U1 | IC, LT3641EFE#PBF, TSSOP (4.4MM) | LINEAR TECH., LT3641EFE#PBF
ADDITIONAL DEMO BOARD CIRCUIT COMPONENTS:
1 | 0 | C10(OPT) | CAP., 0603
2 | 0 | C11(OPT) | CAP., 1210
3 | 0 | FB1 (OPT) | FERRITE BEAD., CHIP, 1206
4 | 0 | L3(OPT) | IND, SMT POWER IND | COILCRAFT, LPS4018-332ML
5 | 0 | R13, R14 (OPT) | RES., 0603
HARDWARE-FOR DEMO BOARD ONLY:
1 | 16 | E1-E16 | TESTPOINT, TURRET, .095" | MILL-MAX, 2501-2-00-80-00-00-07-0
2 | 1 | JP1 | 2MM SINGLE ROW HEADER, 3 PIN | SAMTEC, TMM-103-02-L-S
3 | 1 | JP1 | SHUNT, 2mm | SAMTEC, 2SN-BK-G
4 | 4 | MTGS | STAND-OFF, NYLON 0.5" tall | WURTH, 702935000 (SNAP ON)